## Folha 1
QTA010 | m² |  | Cobertura inclinada de chapa perfilada de aço.
Cobertura inclinada de chapa perfilada de aço pré-lacado, modelo ACH- 30/204 "ACH", de 0,6 mm de espessura, com uma pendente maior que 10%.
Unitário |  | Ud |  | Descrição | Rend. | Preço unitário | Importância
mt13cap010b |  | m² |  | Chapa perfilada de aço pré-lacado, modelo ACH-30/204 "ACH", espessura 0,6 mm. | 1.1 | 5.56 | 6.12
mt13ccg030d |  | Ud |  | Parafuso auto-roscante de 6,5x70 mm de aço inoxidável, com anilha. | 3 | 0.5 | 1.5
mo051 |  | h |  | Oficial de 1ª montador de painéis metálicos. | 0.165 | 17.77 | 2.93
mo098 |  | h |  | Ajudante de montador de painéis metálicos. | 0.165 | 16.81 | 2.77
|  | % |  | Custos directos complementares | 2 | 13.32 | 0.27
Custo de manutenção decenal: 3,94€ nos primeiros 10 anos. | [5 empty] | Total: | 13.59