## Folha 1
QUA011 | m |  | Ponto singular para cobertura inclinada de placas asfálticas.
Remate lateral para cobertura inclinada com uma pendente maior que 10%, com remates laterais, de chapa de aço, de 10 cm de altura, 7 cm de largura e 2 m de comprimento. Inclusive acessórios de fixação das peças às placas.
Unitário |  | Ud |  | Descrição | Rend. | Preço unitário | Importância
mt13lpo020a |  | m |  | Remate lateral, de chapa de aço, de 10 cm de altura, 7 cm de largura e 2 m de comprimento, para cobertura de placas asfálticas. | 1 | 6.7 | 6.7
mt13lpo052c |  | Ud |  | Parafuso auto-roscante, para a fixação sobre suporte metálico. | 4 | 0.1 | 0.4
mo051 |  | h |  | Oficial de 1ª montador de painéis metálicos. | 0.241 | 25.32 | 6.1
mo098 |  | h |  | Ajudante de montador de painéis metálicos. | 0.082 | 24.04 | 1.97
|  | % |  | Custos directos complementares | 2 | 15.17 | 0.3
[6 empty] | Total: | 15.47