## Folha 1
QVN010 |  |  | m² | Cobertura verde intensiva acessível, sistema Garagem Subterrânea "ZINCO".
Cobertura plana acessível, não ventilada, ajardinada intensiva, composta de: formação de pendentes: argila expandida de 350 kg/m³ de densidade, descarregada a seco e consolidada na superfície com leitada de cimento, com espessura média de 10 cm; impermeabilização bicamada colada: camada de betume modificado com elastómero SBS, LBM(SBS)-30-FV e camada de betume modificado com elastómero SBS, LBM(SBS)-50/G-FP, totalmente coladas com maçarico, sem coincidir as suas juntas; membrana anti-raízes flexível de poliolefinas, WSB 100-PO "ZINCO", de cor preto; camada separadora sob protecção: manta de protecção e retenção ISM 50 "ZINCO", formada por geotêxtil de poliéster e polipropileno, com uma massa superficial de 850 g/m²; camada drenante e retentora de água: módulo Stabilodrain SD 30 "ZINCO"; camada filtrante: filtro sistema TG "ZINCO", formado por um geotêxtil de fibras de polipropileno; camada de protecção: substrato Zincoterra Jardín "ZINCO", de 270 mm de espessura.
Unitário | Ud | Descrição |  |  |  | Rend. | Preço unitário |  | Importância
mt04lpt010c | Ud | Tijolo cerâmico furado duplo, para revestir, 30x20x9 cm, segundo NP EN 771-1. |  |  |  | 4 | 0.11 |  | 0.44
mt01arl030 | m³ | Argila expandida, de 350 kg/m³ de densidade e granulometria compreendida entre 8 e 16 mm, fornecida em sacos. |  |  |  | 0.1 | 59.5 |  | 5.95
mt09lec020b | m³ | Leitada de cimento 1/3 CEM II/B-L 32,5 N. |  |  |  | 0.01 | 105.1 |  | 1.05
mt08aaa010a | m³ | Água. |  |  |  | 0.008 | 1.5 |  | 0.01
mt01arg005a | t | Areia de pedreira, para argamassa preparada em obra. |  |  |  | 0.065 | 18 |  | 1.17
mt08cem011a | kg | Cimento Portland CEM II/B-L 32,5 R, cor cinzento, em sacos, segundo NP EN 197-1. |  |  |  | 10 | 0.1 |  | 1
mt16pea020b | m² | Painel rígido de poliestireno expandido, segundo NP EN 13163, bordo lateral recto, de 20 mm de espessura, resistência térmica 0,55 m²°C/W, condutibilidade térmica 0,036 W/(m°C), para junta de dilatação. |  |  |  | 0.01 | 1.34 |  | 0.01
mt14iea020a | kg | Emulsão asfáltica aniônica sem cargas. |  |  |  | 0.3 | 2.18 |  | 0.65
mt14lga030a | m² | Camada de betume modificado com elastómero SBS, LBM(SBS)-50/G-FP, de 3,5 mm de espessura, massa nominal 5 kg/m², com armadura de feltro de poliéster reforçado e estabilizado de 150 g/m², com auto-protecção mineral de cor verde, resistente à penetração de raizes. Segundo EN 13707. |  |  |  | 1.1 | 7.99 |  | 8.79
mt14lba010a | m² | Camada de betume modificado com elastómero SBS, LBM(SBS)-30-FV, de 2,5 mm de espessura, massa nominal 3 kg/m², com armadura de feltro de fibra de vidro de 60 g/m², de superfície não protegida. Segundo EN 13707. |  |  |  | 1.1 | 4.06 |  | 4.47
mt14lbz040En | m² | Manta de protecção e retenção ISM 50 "ZINCO", formada por geotêxtil de poliéster e polipropileno, de 6 mm de espessura, com uma retenção de água de 4 l/m², uma resistência CBR ao punçoamento 3,5 kN, e uma massa superficial de 850 g/m², fornecido em rolos. |  |  |  | 1.05 | 6.2 |  | 6.51
mt14lbz020d | m² | Membrana anti-raízes flexível de poliolefinas, WSB 100-PO "ZINCO", de cor preto, para coberturas verdes. |  |  |  | 1.03 | 11.8 |  | 12.15
mt14lbz030Vb | m² | Módulo drenante e retentor de água, Stabilodrain SD 30 "ZINCO", de poliestireno termoconformado, fornecido em placas. |  |  |  | 0.53 | 22.15 |  | 11.74
mt14lbz050p | m² | Filtro sistema TG "ZINCO", formado por um geotêxtil não tecido sintético, composto por fibras de polipropileno entrelaçadas, termosoldado por ambas as faces, de 1 mm de espessura, com uma resistência à tracção longitudinal de 11 kN/m, uma resistência CBR ao punçoamento 2,55 kN, e uma massa superficial de 150 g/m², fornecido em rolos. |  |  |  | 1.03 | 1.9 |  | 1.96
mt14lbz010e | m³ | Substrato Zincoterra Jardín "ZINCO", composto de cerâmica seleccionada triturada e outros componentes minerais misturados com composto vegetal e turfa, fornecido em sacos, para coberturas verdes. |  |  |  | 0.359 | 64.8 |  | 23.26
mo019 | h | Oficial de 1ª construção. |  |  |  | 0.363 | 16.85 |  | 6.12
mo111 | h | Operário não qualificado construção. |  |  |  | 0.715 | 15.82 |  | 11.31
mo028 | h | Oficial de 1ª aplicador de lâminas impermeabilizantes. |  |  |  | 0.338 | 16.85 |  | 5.7
mo065 | h | Ajudante de aplicador de lâminas impermeabilizantes. |  |  |  | 0.338 | 16.45 |  | 5.56
mo039 | h | Oficial de 1ª jardineiro. |  |  |  | 0.77 | 16.85 |  | 12.97
mo084 | h | Ajudante de jardineiro. |  |  |  | 0.77 | 16.45 |  | 12.67
| % | Meios auxiliares |  |  |  | 2 | 133.49 |  | 2.67
| % | Custos indirectos |  |  |  | 3 | 136.16 |  | 4.08
Custo de manutenção decenal: 44,18€ nos primeiros 10 anos. | [6 empty] | Total: |  | 140.24
Referência e título da norma |  |  |  |  | Aplicabilidade (1) |  |  | Obrigatoriedade (2) |  | Sistema (3)
EN 771-1:2011 |  |  |  |  | 122012 |  |  | 122013
Especificações para unidades de alvenaria - Parte 1: Tijolos cerâmicos para alvenaria
EN 197-1:2011 |  |  |  |  | 172012 |  |  | 172013 |  | 1+
Cimento - Parte 1: Composição, especificações e critérios de conformidade para cimentos correntes
EN 13163:2012 |  |  |  |  | 192013 |  |  | 192013
Produtos de isolamento térmico para aplicação em edifícios - Produtos manufaturados em poliestireno expandido (EPS) - Especificação Especificação
EN 13707:2004+A2:2009 |  |  |  |  | 142010 |  |  | 1102010
Membranas de impermeabilização flexíveis - Membranas betuminosas armadas para impermeabilização de coberturas - Definições e características
(1) Data de entrada em aplicação da norma harmonizada e início do período de coexistência
(2) Data final do período de coexistência / entrada em vigor da marcação CE
(3) Sistema de avaliação e verificação da regularidade do desempenho