## Folha 1
RAG020 | m | Peça complementar para ladrilhamentos.
Ladrilhamento com listelo de azulejo cerâmico, acabamento liso, de 1 cm de largura, 5 €/m, colocado em paramentos interiores, assentamento com argamassa de cimento M-5, com junta aberta (separação entre 3 e 15 mm).
Unitário |  |  | Ud | Descrição | Rend. | Preço unitário | Importância
mt09mor010c |  |  | m³ | Argamassa de cimento CEM II/B-L 32,5 N tipo M-5, confeccionada em obra com 230 kg/m³ de cimento e uma proporção em volume 1/6. | 0.001 | 115.3 | 0.12
mt19ala010a500 |  |  | m | Listelo de azulejo cerâmico, acabamento liso, de 1 cm de largura, 5,00€/m. | 1.05 | 5 | 5.25
mt09mcp020fE |  |  | kg | Argamassa de juntas cimentosa melhorada, com absorção de água reduzida e resistência elevada à abrasão tipo CG2 W A, segundo EN 13888, cor branca, para juntas de 2 a 15 mm, à base de cimento de alta resistência, quartzo, aditivos especiais, pigmentos e resinas sintéticas, para enchimento de juntas de todo tipo de peças cerâmicas. | 0.31 | 0.78 | 0.24
mo024 |  |  | h | Oficial de 1ª ladrilhador (azulejador). | 0.107 | 18.85 | 2.02
mo062 |  |  | h | Ajudante de ladrilhador (azulejador). | 0.107 | 18.4 | 1.97
|  |  | % | Custos directos complementares | 2 | 9.6 | 0.19
Custo de manutenção decenal: 2,25€ nos primeiros 10 anos. | [5 empty] | Total: | 9.79