## Folha 1
RCP040 | m² |  | Revestimento com painéis pré-montados de pedra natural.
Revestimento em paramento vertical, com painéis pré-montados de pedra natural, fixados com cimento cola melhorado, C2 TE, com deslizamento reduzido e tempo de colocação ampliado, cinzento.
Unitário |  | Ud |  | Descrição |  | Rend. |  | Preço unitário | Importância
mt19ppc010a |  | m² |  | Painel pré-montado de pedra natural, formado por lascas de quartzito dourado sobre base de argamassa de cimento reforçada com armadura metálica, de 61x15,2 cm e uma espessura de 4 a 6 cm. Inclusive peças de esquina. |  | 1.05 |  | 98.1 | 103.01
mt09mcr021q |  | kg |  | Cimento cola melhorado, C2 TE, com deslizamento reduzido e tempo de colocação ampliado, segundo NP EN 12004, cor cinzento. |  | 2.5 |  | 0.6 | 1.5
mo022 |  | h |  | Oficial de 1ª colocador de pedra natural. |  | 0.379 |  | 18.85 | 7.14
mo060 |  | h |  | Ajudante de colocador de pedra natural. |  | 0.379 |  | 18.4 | 6.97
|  | % |  | Custos directos complementares |  | 2 |  | 118.62 | 2.37
Custo de manutenção decenal: 20,57€ nos primeiros 10 anos. | [7 empty] | Total: | 120.99
Referência e título da norma |  |  |  |  | Aplicabilidade(a) |  | Obrigatoriedade(b) |  |  | Sistema(c)
EN 12004:2007+A1:2012 |  |  |  |  | 142013 |  | 172013 |  |  | 3
Colas para ladrilhos — Requisitos, avaliação da conformidade, classificação e designação
(a) Data de entrada em aplicação da norma harmonizada e início do período de coexistência
(b) Data final do período de coexistência / entrada em vigor da marcação CE
(c) Sistema de avaliação e verificação da regularidade do desempenho