## Folha 1
RCP110 | m² | Revestimento com placas de pedra natural "LEVANTINA", fixadas com ancoragens mecânicas.
Revestimento com placas de mármore Amarillo Marés com a qualidade exigida pelo método de classificação de "LEVANTINA", acabamento amaciado, de 60x40x3 cm, fixadas com encaixes metálicos ocultos de aço inoxidável.
Unitário |  | Ud | Descrição |  | Rend. |  | Preço unitário | Importância
mt18lev030aaCb |  | m² | Placa de mármore Amarillo Marés com a qualidade exigida pelo método de classificação de "LEVANTINA", acabamento amaciado, de 60x40x3 cm, cor cinzento amarelado, procedente de Carravasa em La Romana, Alicante (Espanha); segundo NP EN 1469. |  | 1.05 |  | 89.86 | 94.35
mt19paj100a |  | m² | Repercussão por fixação das ancoragens em revestimento de paramentos com materiais pétreos com argamassa hidráulica. |  | 1 |  | 1.84 | 1.84
mt19paj020a |  | m² | Repercussão por ancoragem oculta com encaixes de fixação ocultos (4 por ladrilho), de 5 mm de diâmetro mínimo e 30 mm de comprimento mínimo de aço inoxidável, em revestimento de paramentos com materiais pétreos. |  | 1 |  | 13.48 | 13.48
mt18acc040 |  | Ud | Separadores de PVC, de 2 mm de espessura, para juntas horizontais em paramentos de pedra natural. |  | 34 |  | 0.02 | 0.68
mo022 |  | h | Oficial de 1ª colocador de pedra natural. |  | 1.031 |  | 16.85 | 17.37
mo060 |  | h | Ajudante de colocador de pedra natural. |  | 1.031 |  | 16.45 | 16.96
|  | % | Custos directos complementares |  | 2 |  | 144.68 | 2.89
Custo de manutenção decenal: 25,09€ nos primeiros 10 anos. | [6 empty] | Total: | 147.57
Referência e título da norma |  |  |  | Aplicabilidade(a) |  | Obrigatoriedade(b) |  |  | Sistema(c)
EN 1469:2015 |  |  |  | 842016 |  | 842017
Produtos em pedra natural — Placas para revestimento de paredes — Requisitos
(a) Data de entrada em aplicação da norma harmonizada e início do período de coexistência
(b) Data final do período de coexistência / entrada em vigor da marcação CE
(c) Sistema de avaliação e verificação da regularidade do desempenho