## Folha 1
RMB021 | Ud |  | Envernizamento de degrau de madeira com verniz sintético.
Aplicação manual de duas demãos de verniz sintético de dois componentes, acabamento brilhante, inodoro, incolor, aplicada com trincha, rolo ou pistola, sem diluir, (rendimento: 0,166 l/m² cada demão); (), sobre superfície de degrau de madeira maciça, em todas as suas faces e cantos, em interiores. O preço inclui a protecção dos elementos da envolvente que possam ser afectados durante os trabalhos, mas não inclui a preparação do suporte.
Unitário |  | Ud |  | Descrição | Rend. | Preço unitário | Importância
mt27bsj070b |  | l |  | Verniz sintético de dois componentes para interior, incolor, acabamento brilhante, à base de resinas de poliuretano, com resistência ao deslizamento entre 15 e 35 segundo ENV 12633, para aplicar com trincha, rolo ou pistola. | 0.183 | 9.93 | 1.82
mo038 |  | h |  | Oficial de 1ª pintor. | 0.193 | 24.63 | 4.75
mo076 |  | h |  | Ajudante de pintor. | 0.032 | 24.04 | 0.77
|  | % |  | Custos directos complementares | 2 | 7.34 | 0.15
Custo de manutenção decenal: 9,66€ nos primeiros 10 anos. | [5 empty] | Total: | 7.49