## Folha 1
RSB005 | m² | Base de agregado.
Base para pavimento, de 2 cm de espessura, de gravilha de britagem de 5 a 10 mm de diâmetro.
Unitário |  |  | Ud | Descrição | Rend. | Preço unitário | Importância
mt01arp032b |  |  | m³ | Gravilha calcária de 5 a 10 mm de diâmetro. | 0.02 | 24.5 | 0.49
mo113 |  |  | h | Operário não qualificado construção. | 0.059 | 23.29 | 1.37
|  |  | % | Custos directos complementares | 2 | 1.86 | 0.04
Custo de manutenção decenal: 0,10€ nos primeiros 10 anos. | [5 empty] | Total: | 1.9