## Folha 1
RSB021 | m² |  | Base de argamassa de cimento "WEBER".
Base para pavimento interior de argamassa de cimento Weberfloor Light Estructural "WEBER", CT - C25 - F4 segundo EN 13813, de 35 mm de espessura, aplicada manualmente, sobre lâmina de isolamento para formação de pavimento flutuante (não incluída neste preço).
Unitário |  | Ud |  | Descrição |  | Rend. |  | Preço unitário | Importância
mt16pea020a |  | m² |  | Painel rígido de poliestireno expandido, segundo NP EN 13163, bordo lateral recto, de 10 mm de espessura, resistência térmica 0,25 m²°C/W, condutibilidade térmica 0,036 W/(m°C), para junta de dilatação. |  | 0.1 |  | 0.92 | 0.09
mt09moc090a |  | kg |  | Argamassa de cimento Weberfloor Light Estructural "WEBER", CT - C25 - F4 segundo EN 13813, composta por ligantes hidráulicos, inertes siliciosos e argila expandida, para espessuras de 30 a 70 mm, usada em nivelação de pavimentos. |  | 42 |  | 0.41 | 17.22
mt08aaa010a |  | m³ |  | Água. |  | 0.008 |  | 1.5 | 0.01
mt08cur010b |  | l |  | Agente filmógeno para cura de betões e argamassas. |  | 0.15 |  | 4.12 | 0.62
mq06hor010 |  | h |  | Betoneira. |  | 0.006 |  | 1.68 | 0.01
mo020 |  | h |  | Oficial de 1ª construção. |  | 0.144 |  | 17.19 | 2.48
mo113 |  | h |  | Operário não qualificado construção. |  | 0.144 |  | 16.12 | 2.32
|  | % |  | Custos directos complementares |  | 2 |  | 22.75 | 0.46
Custo de manutenção decenal: 0,93€ nos primeiros 10 anos. | [7 empty] | Total: | 23.21
Referência e título da norma |  |  |  |  | Aplicabilidade(a) |  | Obrigatoriedade(b) |  |  | Sistema(c)
EN 13163:2012+A1:2015 |  |  |  |  | 1072015 |  | 1072016
Produtos de isolamento térmico para aplicação em edifícios — Produtos manufaturados em poliestireno expandido (EPS) — Especificação
EN 13813:2002 |  |  |  |  | 182003 |  | 182004
Revestimentos contínuos para pavimentos — Materiais — Especificações e requisitos
(a) Data de entrada em aplicação da norma harmonizada e início do período de coexistência
(b) Data final do período de coexistência / entrada em vigor da marcação CE
(c) Sistema de avaliação e verificação da regularidade do desempenho