## Folha 1
RSG090 | m² | Pavimento interior de peças de barro cozido. Colocação em camada grossa.
Pavimento interior de peças de barro cozido, de elaboração mecânica, de 100x100x15 mm, capacidade de absorção de água 6%<E<=10%, grupo AIIb, segundo NP EN 14411, com resistência ao deslizamento até 15 segundo ENV 12633. COLOCAÇÃO: em camada grossa com argamassa de cimento. ENCHIMENTO DE JUNTAS: com argamassa de juntas cimentosa melhorada, com absorção de água reduzida e resistência elevada à abrasão tipo CG 2 W A, cor branco, em juntas de 2 mm de espessura.
Unitário |  | Ud | Descrição |  | Rend. |  | Preço unitário | Importância
mt18bdo020maa |  | m² | Peças de barro cozido, de elaboração mecânica, de 100x100x15 mm, capacidade de absorção de água 6%<E<=10%, grupo AIIb, segundo NP EN 14411, com resistência ao deslizamento até 15 segundo ENV 12633. |  | 1.05 |  | 20.51 | 21.54
mt09mor010c |  | m³ | Argamassa de cimento CEM II/B-L 32,5 N tipo M-5, confeccionada em obra com 230 kg/m³ de cimento e uma proporção em volume 1/6. |  | 0.03 |  | 115.3 | 3.46
mt18acc050b |  | Ud | Cruzetas de PVC para separação entre 3 e 15 mm. |  | 51 |  | 0.03 | 1.53
mt09mcp020bB |  | kg | Argamassa de juntas cimentosa melhorada, com absorção de água reduzida e resistência elevada à abrasão, tipo CG2 W A, segundo EN 13888, cor branca, para juntas de 2 a 15 mm, à base de cimento de alta resistência, inertes seleccionados, aditivos especiais e pigmentos, com efeito anti-caruncho, anti-verdete e preventivo das eflorescências, hidrorrepelente, especial para enchimento de juntas de todo tipo de peças cerâmicas e pedras naturais em zonas de proliferação de microrganismos. |  | 2 |  | 1.7 | 3.4
mo023 |  | h | Oficial de 1ª ladrilhador. |  | 0.594 |  | 24.63 | 14.63
mo061 |  | h | Ajudante de ladrilhador. |  | 0.297 |  | 24.04 | 7.14
|  | % | Custos directos complementares |  | 2 |  | 51.7 | 1.03
Custo de manutenção decenal: 8,96€ nos primeiros 10 anos. | [6 empty] | Total: | 52.73
Referência e título da norma |  |  |  | Aplicabilidade(a) |  | Obrigatoriedade(b) |  |  | Sistema(c)
EN 14411:2012 |  |  |  | 172013 |  | 172014 |  |  | 1/3/4
Pavimentos e revestimentos cerâmicos — Definições, classificação, características, avaliação da conformidade e marcação
(a) Data de entrada em aplicação da norma harmonizada
(b) Data final do período de coexistência
(c) Sistema de avaliação e verificação da regularidade do desempenho