## Folha 1
RSG120 |  |  | m² | Pavimento com revestimento de ladrilhos cerâmicos "PORCELANATTO", colocados em seco.
Pavimento através do sistema de colocação em seco Dry System "TAU CERÁMICA", de painéis de 600x600 mm e 17 mm de espessura, formados por um suporte base com ligação macho-fêmea de material polimérico, aderido à parte inferior de um ladrilho cerâmico de grés porcelânico, estilo cimento "PORCELANATTO", de 596x596 mm e 10,5 mm de espessura, para utilização interior, colocados em seco sobre uma lâmina anti-deslizante de EPDM Dry Systal, com sistema de aquecimento por folio radiante, Civis Termia e enchimentos de juntas com uma mistura de resinas sintéticas e inertes, de alta flexibilidade, Resi-cer.
Unitário | Ud | Descrição |  |  |  | Rend. | Preço unitário |  | Importância
mt12pct026j | m² | Painel para o sistema de colocação a seco Dry System "TAU CERÁMICA" de 600x600 mm e 17 mm de espessura, formado por um suporte base com ligação macho-fêmea de material polimérico, aderido à parte inferior de um ladrilho cerâmico de grés porcelânico, estilo cimento "PORCELANATTO", de 596x596 mm e 10,5 mm de espessura; classificação 2/2/A/2, segundo NP EN 12825. |  |  |  | 1.05 | 62 |  | 65.1
mt12pct100 | Ud | Repercussão, por m², de instalação, sob pavimento, do sistema de aquecimento Civis Termia, para pavimentos de colocação em seco Dry System "TAU CERÁMICA", formado por painel para isolamento térmico e acústico de poliestireno extrudido de 2 cm de espessura, películas de aquecimento Cecatau, camada separadora de polietileno de 0,4 mm de espessura, elementos de regulação e controlo e peças especiais. |  |  |  | 1 | 60 |  | 60
mt09mtc025 | kg | Argamassa de alta flexibilidade à base de resinas sintéticas, Resi-cer "TAU CERÁMICA", com alta resistência a agentes químicos, para o enchimento de juntas de ladrilhos cerâmicos. |  |  |  | 0.5 | 0.9 |  | 0.45
mt12pct050 | Ud | Lâmina antideslizante de EPDM, Dry Systal "TAU CERÁMICA", de 3 mm de espessura, para o sistema Dry System, de colocação a seco de ladrilhos cerâmicos. |  |  |  | 1.05 | 4.8 |  | 5.04
mo022 | h | Oficial de 1ª ladrilhador. |  |  |  | 0.402 | 16.85 |  | 6.77
mo056 | h | Ajudante de ladrilhador. |  |  |  | 0.201 | 16.45 |  | 3.31
mo003 | h | Oficial de 1ª instalador de aquecimento. |  |  |  | 0.201 | 17.41 |  | 3.5
mo095 | h | Ajudante de instalador de aquecimento. |  |  |  | 0.201 | 16.42 |  | 3.3
| % | Meios auxiliares |  |  |  | 2 | 147.47 |  | 2.95
| % | Custos indirectos |  |  |  | 3 | 150.42 |  | 4.51
Custo de manutenção decenal: 26,34€ nos primeiros 10 anos. | [6 empty] | Total: |  | 154.93
Referência e título da norma |  |  |  |  | Aplicabilidade (1) |  |  | Obrigatoriedade (2) |  | Sistema (3)
EN 12004:2007 |  |  |  |  | 162008 |  |  | 162010 |  | 3
Colas para ladrilhos - Requisitos, avaliação da conformidade, classificação e designação
(1) Data de entrada em aplicação da norma harmonizada e início do período de coexistência
(2) Data final do período de coexistência / entrada em vigor da marcação CE
(3) Sistema de avaliação da conformidade