## Folha 1
RSH150 | Ud |  | Marcação e sinalização de pistas desportivas indoor, com tinta de poliuretano "COMPOSAN INDUSTRIAL Y TECNOLOGÍA".
Marcação e sinalização de campo de ténis, sobre pavimento desportivo indoor multicamada, com tinta de poliuretano, elástica, bicomponente, Compopaint 45 "COMPOSAN INDUSTRIAL Y TECNOLOGÍA", cor azul RAL 5012.
Unitário |  | Ud |  | Descrição | Rend. | Preço unitário | Importância
mt47cit370e |  | kg |  | Tinta de poliuretano, elástica, bicomponente, Compopaint 45 "COMPOSAN INDUSTRIAL Y TECNOLOGÍA", cor azul RAL 5012, resistente aos raios UV, à intempérie e à abrasão. | 8 | 58.65 | 469.2
mt47mpi030 |  | Ud |  | Rolo de fita cola. | 16 | 2.4 | 38.4
mo038 |  | h |  | Oficial de 1ª pintor. | 4.61 | 17.19 | 79.25
mo076 |  | h |  | Ajudante de pintor. | 4.61 | 16.81 | 77.49
|  | % |  | Custos directos complementares | 2 | 664.34 | 13.29
Custo de manutenção decenal: 1.077,43€ nos primeiros 10 anos. | [5 empty] | Total: | 677.63