## Folha 1
RSI006 | m² |  | Preparação da superfície da base de betão, para a posterior aplicação de um revestimento.
Preparação da superfície da base de betão, para a posterior aplicação de um revestimento, através de desbastamento mecânico, obtendo uma rugosidade inferior a 2 mm.
Unitário |  | Ud |  | Descrição | Rend. | Preço unitário | Importância
mq06aca010 |  | h |  | Equipamento de lixagem ou debastamento com disco de diamante para superfícies de betão, com sistema de aspiração. | 0.104 | 5.77 | 0.6
mq08gel010k |  | h |  | Grupo electrogéneo insonorizado, trifásico, de 45 kVA de potência. | 0.104 | 5.38 | 0.56
mo020 |  | h |  | Oficial de 1ª construção. | 0.107 | 24.63 | 2.64
mo112 |  | h |  | Operário especializado construção. | 0.107 | 23.86 | 2.55
mo113 |  | h |  | Operário não qualificado construção. | 0.053 | 23.29 | 1.23
|  | % |  | Custos directos complementares | 2 | 7.58 | 0.15
[6 empty] | Total: | 7.73