## Folha 1
RSI009 | m² | Pavimento industrial, sistema Weberfloor Pul "WEBER".
Pavimento industrial, realizado com o sistema Weberfloor Pul "WEBER", apto para naves industriais, em interiores, constituído por: base de betão armado de 20 cm de espessura, realizada com betão C25/30 (XC1(P); D12; S3; Cl 0,4) fabricado em central, e betonagem desde camião, espalhamento e vibração mecânico através de espalhadora, e malha electrossoldada AR42 100x300 mm de aço A500 EL como armadura de distribuição, colocada sobre separadores homologados; e aplicação sobre o betão fresco de camada de desgaste de argamassa endurecedora Weberfloor Pul "WEBER", cor cinzento (3 kg/m²), com acabamento superficial através de afagamento mecânico. O preço não inclui a sub-base nem a execução e a vedação das juntas.
Unitário |  |  | Ud | Descrição | Rend. | Preço unitário | Importância
mt10haf020bgngc |  |  | m³ | Betão C25/30 (XC1(P); D12; S3; Cl 0,4), fabricado em central, segundo NP EN 206-1. | 0.21 | 83.08 | 17.45
mt07ame020ddc |  |  | m² | Malha electrossoldada AR42 100x300 mm, com arames longitudinais de 4,2 mm de diâmetro e arames transversais de 4,2 mm de diâmetro, aço A500 EL. | 1.2 | 1.64 | 1.97
mt07aco020j |  |  | Ud | Separador homologado para pavimentos contínuos. | 2 | 0.05 | 0.1
mt47adw040a |  |  | kg | Argamassa endurecedora Weberfloor Pul "WEBER", cor cinzento, composta de cimento, quartzo, aditivos orgânicos e inorgânicos e pigmentos. | 3 | 0.32 | 0.96
mq06ext010 |  |  | h | Espalhadora para pavimentos de betão. | 0.009 | 85.09 | 0.77
mq06fra010 |  |  | h | Talocha mecânica de betão. | 0.643 | 5.68 | 3.65
mo121 |  |  | h | Oficial de 1ª aplicador de pavimentos industriais. | 0.264 | 20.15 | 5.32
mo122 |  |  | h | Ajudante de aplicador de pavimentos industriais. | 0.406 | 19.67 | 7.99
|  |  | % | Custos directos complementares | 2 | 38.21 | 0.76
Custo de manutenção decenal: 21,82€ nos primeiros 10 anos. | [5 empty] | Total: | 38.97