## Folha 1
RSI010 |  |  | m² | Pavimento industrial cimentício, sistema "BASF Construction Chemical".
Pavimento industrial cimentício com base de betão simples de 10 cm de espessura, realizada com betão C12/15 (X0(P); D12; S3; Cl 1,0) fabricado em central e betonagem desde camião, espalhamento e vibração manual; acabamento através de afagamento mecânico é tratado superficialmente com argamassa para camada de desgaste, MasterTop 100 "BASF Construction Chemical", cor Cinzento Natural, com inertes de quartzo, pigmentos e aditivos, rendimento 5 kg/m².
Unitário | Ud | Descrição |  |  | Rend. | Preço unitário | Importância
mt10hmf020ab | m³ | Betão simples C12/15 (X0(P); D12; S3; Cl 1,0), fabricado em central, segundo NP EN 206-1. |  |  | 0.105 | 82.88 | 8.7
mt09bnc010s | kg | Argamassa para camada de desgaste, MasterTop 100 "BASF Construction Chemical", cor Cinzento Natural, composta de cimento, inertes seleccionados de quartzo, pigmentos orgânicos e aditivos, com uma densidade aparente de 1330 kg/m³, uma resistência à compressão de 75000 kN/m² e uma resistência à abrasão pelo método de Böhme EN 13892-3 de 10,9 cm³ / 50 cm². |  |  | 5 | 0.49 | 2.45
mq04dua020b | h | Dumper de descarga frontal de 2 t de carga útil. |  |  | 0.022 | 9.27 | 0.2
mq06vib020 | h | Régua vibradora de 3 m. |  |  | 0.018 | 4.67 | 0.08
mq06fra010 | h | Talocha mecânica de betão. |  |  | 0.634 | 5.07 | 3.21
mo019 | h | Oficial de 1ª construção. |  |  | 0.294 | 16.85 | 4.95
mo111 | h | Operário não qualificado construção. |  |  | 0.434 | 15.82 | 6.87
| % | Meios auxiliares |  |  | 2 | 26.46 | 0.53
| % | Custos indirectos |  |  | 3 | 26.99 | 0.81
Custo de manutenção decenal: 15,57€ nos primeiros 10 anos. | [5 empty] | Total: | 27.8