## Folha 1
RSM050 | m | Rodapé de madeira.
Rodapé de madeira maciça de pinho, de 60x10 mm, acabamento envernizado em oficina, fixado ao paramento através de cola.
Unitário |  |  | Ud | Descrição | Rend. | Preço unitário | Importância
mt18rma010ac |  |  | m | Rodapé de madeira maciça de pinho, de 60x10 mm, acabamento envernizado em oficina. | 1.05 | 3.4 | 3.57
mt18mva070 |  |  | l | Adesivo, com classe de durabilidade D3 segundo NP EN 204. | 0.05 | 3.59 | 0.18
mo025 |  |  | h | Oficial de 1ª instalador de pavimentos de madeira. | 0.119 | 24.63 | 2.93
|  |  | % | Custos directos complementares | 2 | 6.68 | 0.13
Custo de manutenção decenal: 1,42€ nos primeiros 10 anos. | [5 empty] | Total: | 6.81