## Folha 1
RSM060 | m | Perfil para junta.
Perfil de alumínio recoberto com madeira, para junta de escada (para degraus em geral).
Unitário |  |  | Ud | Descrição | Rend. | Preço unitário | Importância
mt18mva130b |  |  | m | Perfil para junta de escada, alumínio recoberto com madeira. | 1.05 | 6.6 | 6.93
mo025 |  |  | h | Oficial de 1ª instalador de pavimentos de madeira. | 0.18 | 17.19 | 3.09
|  |  | % | Custos directos complementares | 3 | 10.02 | 0.3
Custo de manutenção decenal: 4,23€ nos primeiros 10 anos. | [5 empty] | Total: | 10.32