## Folha 1
RSN020 | m² |  | Pavimento contínuo de betão tratado superficialmente com recobrimento cimentício.
Pavimento contínuo de betão simples de 10 cm de espessura, realizado com betão C12/15 (X0(P); D12; S3; Cl 1,0) fabricado em central e betonagem desde camião, espalhamento e vibração manual; tratado superficialmente com argamassa para camada de desgaste, cor Cinzento Natural, com inertes de quartzo, pigmentos e aditivos, rendimento 3 kg/m², com acabamento através de afagamento mecânico.
Unitário |  | Ud |  | Descrição | Rend. | Preço unitário | Importância
mt10hmf020ab |  | m³ |  | Betão simples C12/15 (X0(P); D12; S3; Cl 1,0), fabricado em central, segundo NP EN 206-1. | 0.105 | 91.25 | 9.58
mt09bnc010a |  | kg |  | Argamassa para camada de desgaste, cor Cinzento Natural, composta de cimento, inertes seleccionados de quartzo, pigmentos orgânicos e aditivos, com uma densidade aparente de 1330 kg/m³, uma resistência à compressão de 75000 kN/m² e uma resistência à abrasão segundo o método de Böhme EN 13892-3 de 10,9 cm³ / 50 cm². | 3 | 0.48 | 1.44
mq04dua020b |  | h |  | Dumper de descarga frontal de 2 t de carga útil. | 0.022 | 9.27 | 0.2
mq06vib020 |  | h |  | Régua vibradora de 3 m. | 0.019 | 4.67 | 0.09
mq06fra010 |  | h |  | Talocha mecânica de betão. | 0.647 | 5.07 | 3.28
mo020 |  | h |  | Oficial de 1ª construção. | 0.302 | 16.85 | 5.09
mo113 |  | h |  | Operário não qualificado construção. | 0.445 | 15.82 | 7.04
|  | % |  | Custos directos complementares | 2 | 26.72 | 0.53
Custo de manutenção decenal: 15,26€ nos primeiros 10 anos. | [5 empty] | Total: | 27.25