## Folha 1
RSN030 |  |  | m² | Pavimento contínuo multicamada de argamassa hidráulica polimérica.
Pavimento contínuo liso de 10 mm de espessura, para interiores com tráfego pedonal, realizado sobre superfície de betão (não incluída neste preço), através da aplicação sucessiva de: camada de primário tapa-poros e ponte de aderência Weber TP "WEBER CEMARKSA", camada de argamassa autonivelante polimérica decorativa Weber.floor Color "WEBER CEMARKSA", cor branca, e acabamento através de camada de impermeabilização com resina impermeabilizante de altas prestações Weber PU "WEBER CEMARKSA".
Unitário | Ud | Descrição |  |  | Rend. | Preço unitário | Importância
mt10rhg020a | Ud | Repercussão, por m² de superfície de betão, de eliminação por aspiração de pó e outros resíduos. |  |  | 1 | 0.36 | 0.36
mt09wnc070b | kg | Primário tapa-poros e ponte de aderência Weber TP "WEBER CEMARKSA", aplicado para regularizar a porosidade e melhorar a aderência dos suportes porosos com absorção, composto de resina acrílica em dispersão aquosa e aditivos específicos. |  |  | 0.2 | 8.31 | 1.66
mt09wnc011dp | kg | Argamassa autonivelante polimérica decorativa Weber.floor Color "WEBER CEMARKSA", cor branca, composta de ligantes hidráulicos, resinas poliméricas, inertes de sílica, aditivos orgânicos e inorgânicos e pigmentos minerais,com uma retracção menor que 0,3 mm/m, uma aderência sobre o betão de 2000 kN/m², uma resistência à flexão-tracção de 10000 kN/m², uma resistência à compressão de 32000 kN/m², um módulo de elasticidade de 13000000 kN/m² e uma resistência à abrasão pelo método de Böhme EN 13892-3 de 4,1 cm³ / 50 cm². |  |  | 17 | 1.58 | 26.86
mt09wnc050 | kg | Resina impermeabilizante de altas prestações Weber PU "WEBER CEMARKSA", aplicada para a cura e vedação de pavimentos contínuos de betão impresso, composta de polímero uretânico alifático com filtros ultravioletas. |  |  | 0.3 | 14.47 | 4.34
mq06pym020 | h | Misturadora-bombeadora para argamassas autonivelantes. |  |  | 0.208 | 10.2 | 2.12
mo030 | h | Oficial de 1ª aplicador de argamassa autonivelante. |  |  | 0.201 | 16.85 | 3.39
mo064 | h | Ajudante de aplicador de argamassa autonivelante. |  |  | 0.201 | 16.45 | 3.31
| % | Meios auxiliares |  |  | 2 | 42.04 | 0.84
| % | Custos indirectos |  |  | 3 | 42.88 | 1.29
Custo de manutenção decenal: 9,28€ nos primeiros 10 anos. | [5 empty] | Total: | 44.17