## Folha 1
RSN120 | m |  | Junta de trabalho ou de betonagem em pavimento contínuo de betão, através de perfil pré-moldado.
Perfil de aço galvanizado de 140 mm de altura, com pés de ancoragem colocado como junta de trabalho ou de betonagem em pavimento contínuo de betão.
Unitário |  | Ud |  | Descrição | Rend. | Preço unitário | Importância
mt18wwe010d |  | m |  | Perfil de aço galvanizado de 140 mm de altura, com pés de ancoragem, para a formação de juntas em pavimentos contínuos de betão, de até 200 mm de espessura. Inclusive p/p de elementos de fixação. | 1.05 | 12.61 | 13.24
mo019 |  | h |  | Oficial de 1ª construção. | 0.067 | 16.85 | 1.13
mo111 |  | h |  | Operário não qualificado construção. | 0.067 | 15.82 | 1.06
|  | % |  | Meios auxiliares | 2 | 15.43 | 0.31
|  | % |  | Custos indirectos | 3 | 15.74 | 0.47
Custo de manutenção decenal: 10,54€ nos primeiros 10 anos. | [5 empty] | Total: | 16.21