## Folha 1
RSN200 | m² |  | Polimento mecânico de superfície de betão.
Polimento mecânico em obra de superfície de betão.
Unitário |  | Ud |  | Descrição | Rend. | Preço unitário | Importância
mq06aca030 |  | h |  | Polidora para pavimentos de betão, composta por pratos giratórios aos que se acoplam uma série de mós abrasivas diamantadas, refrigeradas com água. | 0.198 | 13.25 | 2.62
mo037 |  | h |  | Oficial de 1ª polidor de pavimentos. | 0.204 | 16.85 | 3.44
mo075 |  | h |  | Ajudante de polidor de pavimentos. | 0.204 | 16.45 | 3.36
|  | % |  | Custos directos complementares | 2 | 9.42 | 0.19
Custo de manutenção decenal: 12,40€ nos primeiros 10 anos. | [5 empty] | Total: | 9.61