## Folha 1
RSO011 | m | Rodapé de cortiça.
Rodapé de cortiça em peças de 700x70x8 mm. COLOCAÇÃO: em interiores com cola vinílica em dispersão aquosa.
Unitário |  | Ud | Descrição | Rend. | Preço unitário | Importância
mt18rmb010 |  | m | Rodapé de cortiça em peças de 700x70x8 mm, acabamento envernizado em oficina. | 1.05 | 3.05 | 3.2
mt18mlv020b |  | l | Cola vinílica em dispersão aquosa, com classe de durabilidade D3, segundo NP EN 204. | 0.05 | 2.66 | 0.13
mo011 |  | h | Oficial de 1ª montador. | 0.119 | 25.32 | 3.01
|  | % | Custos directos complementares | 2 | 6.34 | 0.13
Custo de manutenção decenal: 1,16€ nos primeiros 10 anos. |  |  |  |  | Total: | 6.47