## Folha 1
RSS010 | m² |  | Pavimento de borracha.
Pavimento de borracha de cor uniforme, fornecida em placas de 610x610x3 mm, colocado com adesivo de contacto.
Unitário |  | Ud |  | Descrição | Rend. | Preço unitário | Importância
mt18dww010 |  | kg |  | Adesivo de contacto à base de resina acrílica em dispersão aquosa, para pavimento de borracha, linóleo, PVC, alcatifa e têxtil. | 0.25 | 4.62 | 1.16
mt18dsi010q |  | m² |  | Lajeta de borracha de 610x610x3 mm, acabamento de cor uniforme. | 1.05 | 25.1 | 26.36
mo026 |  | h |  | Oficial de 1ª instalador de revestimentos flexíveis. | 0.154 | 18.85 | 2.9
mo064 |  | h |  | Ajudante de instalador de revestimentos flexíveis. | 0.077 | 18.4 | 1.42
|  | % |  | Custos directos complementares | 2 | 31.84 | 0.64
Custo de manutenção decenal: 13,32€ nos primeiros 10 anos. | [5 empty] | Total: | 32.48