## Folha 1
RSU010 | m² | Pavimento interior de ladrilho hidráulico. Colocação em camada fina.
Pavimento interior de ladrilho hidráulico, com peças de 10x10 cm, quadrados, uma cor, gama básica; com resistência ao deslizamento entre 35 e 45 segundo ENV 12633. COLOCAÇÃO: em camada fina e através de colagem dupla com cimento cola de presa normal, C1 sem nenhuma característica adicional, cinzento. TRATAMENTO SUPERFICIAL: com produto impermeabilizante para a vedação de poros. ENCHIMENTO DE JUNTAS: com argamassa de juntas cimentosa melhorada, com absorção de água reduzida e resistência elevada à abrasão tipo CG 2 W A, cor branco, para juntas de 2 a 15 mm.
Unitário |  | Ud | Descrição |  | Rend. |  | Preço unitário | Importância
mt18bhi020ia |  | m² | Ladrilho hidráulico, com peças de 10x10 cm, quadrados, uma cor, gama básica; com resistência ao deslizamento entre 35 e 45 segundo ENV 12633. |  | 1.05 |  | 62.68 | 65.81
mt09mcr021g |  | kg | Cimento cola de presa normal, C1, segundo NP EN 12004, cor cinzento. |  | 6 |  | 0.35 | 2.1
mt18wwa020 |  | l | Emulsão de resinas para a vedação de poros em pavimentos hidráulicos. |  | 0.1 |  | 6.1 | 0.61
mt09mcp020bB |  | kg | Argamassa de juntas cimentosa melhorada, com absorção de água reduzida e resistência elevada à abrasão, tipo CG2 W A, segundo EN 13888, cor branca, para juntas de 2 a 15 mm, à base de cimento de alta resistência, inertes seleccionados, aditivos especiais e pigmentos, com efeito anti-caruncho, anti-verdete e preventivo das eflorescências, hidrorrepelente, especial para enchimento de juntas de todo tipo de peças cerâmicas e pedras naturais em zonas de proliferação de microrganismos. |  | 0.3 |  | 1.7 | 0.51
mo023 |  | h | Oficial de 1ª ladrilhador. |  | 0.95 |  | 24.63 | 23.4
mo061 |  | h | Ajudante de ladrilhador. |  | 0.95 |  | 24.04 | 22.84
|  | % | Custos directos complementares |  | 2 |  | 115.27 | 2.31
Custo de manutenção decenal: 10,58€ nos primeiros 10 anos. | [6 empty] | Total: | 117.58
Referência e título da norma |  |  |  | Aplicabilidade(a) |  | Obrigatoriedade(b) |  |  | Sistema(c)
EN 12004:2007+A1:2012 |  |  |  | 142013 |  | 172013 |  |  | 1/3/4
Colas para ladrilhos — Requisitos, avaliação da conformidade, classificação e designação
(a) Data de entrada em aplicação da norma harmonizada
(b) Data final do período de coexistência
(c) Sistema de avaliação e verificação da regularidade do desempenho