## Folha 1
RTL017 | m² | Tecto falso amovível de placas metálicas, sistema "THU".
Tecto falso amovível, situado a uma altura menor de 4 m, sistema Módena "THU", formado por placas de aço galvanizado pré-lacado, cor branca, de 600x600 mm, 0,5 mm de espessura e superfície lisa, com perfis à vista.
Unitário |  | Ud | Descrição | Rend. | Preço unitário | Importância
mt12fbh100lfHk |  | m² | Placa de aço galvanizado pré-lacado cor branca, modelo Módena "THU", de 600x600 mm e 0,5 mm de espessura, superfície lisa com canto para perfis à vista, para tectos falsos amovíveis. | 1.02 | 17.08 | 17.42
mt12fpg040Eta |  | m | Perfil primário T 24 24x33x3700 mm, "THU", cor branca, de aço galvanizado, segundo EN 13964. | 0.84 | 0.63 | 0.53
mt12fpg040Fpa |  | m | Perfil secundário T 24 24x33x600 mm, "THU", cor branca, de aço galvanizado, segundo EN 13964. | 0.84 | 0.63 | 0.53
mt12fpg040Fra |  | m | Perfil secundário T 24 24x33x1200 mm, "THU", cor branca, de aço galvanizado, segundo EN 13964. | 1.68 | 0.63 | 1.06
mt12fpg030qk |  | m | Perfil angular 24/24/3000 mm, "THU", cor branca, de aço galvanizado, segundo EN 13964. | 0.5 | 0.5 | 0.25
mt12psg210a |  | Ud | Suspensão para tectos falsos suspensos. | 0.9 | 0.8 | 0.72
mt12psg210b |  | Ud | Seguro para a fixação da suspensão, em tectos falsos suspensos. | 0.9 | 0.13 | 0.12
mt12psg210c |  | Ud | Ligação superior para fixar a varão de suspender, em tectos falsos suspensos. | 0.9 | 0.98 | 0.88
mt12psg190 |  | Ud | Varão de suspender. | 0.9 | 0.44 | 0.4
mt12psg220 |  | Ud | Fixação composta por bucha e parafuso 5x27. | 0.9 | 0.06 | 0.05
mo015 |  | h | Oficial de 1ª montador de tectos falsos. | 0.308 | 17.41 | 5.36
mo082 |  | h | Ajudante de montador de tectos falsos. | 0.308 | 16.45 | 5.07
|  | % | Custos directos complementares | 2 | 32.39 | 0.65
Custo de manutenção decenal: 7,60€ nos primeiros 10 anos. |  |  |  |  | Total: | 33.04