## Folha 1
RTP245 | Ud | Complemento para estante de escaiola.
Capitel para cornija de escaiola, de 11,5x11,5x21,3 cm, para formação de estante, fixado com cola para escaiola. Inclusive acessórios de fixação.
Unitário |  | Ud | Descrição | Rend. | Preço unitário | Importância
mt12rea180a |  | Ud | Capitel para cornija de escaiola, de 11,5x11,5x21,3 cm, para formação de estante. | 1.05 | 4.14 | 4.35
mt09eyc030 |  | kg | Cola para escaiola. | 0.05 | 0.35 | 0.02
mo035 |  | h | Oficial de 1ª escaiolador. | 0.243 | 24.63 | 5.99
|  | % | Custos directos complementares | 2 | 10.36 | 0.21
Custo de manutenção decenal: 2,22€ nos primeiros 10 anos. |  |  |  |  | Total: | 10.57