## Folha 1
RTP320 | Ud | Coluna mesa de escaiola.
Coluna mesa, de escaiola, de 42,5x29,2x29,2 cm, fuste de 20 cm de diâmetro, fixada com cola para escaiola. Inclusive acessórios de fixação.
Unitário |  |  | Ud | Descrição | Rend. | Preço unitário | Importância
mt12rea290a |  |  | Ud | Coluna mesa, de escaiola, de 42,5x29,2x29,2 cm, fuste de 20 cm de diâmetro. | 1.05 | 89.25 | 93.71
mt09eyc030 |  |  | kg | Cola para escaiola. | 0.19 | 0.35 | 0.07
mo035 |  |  | h | Oficial de 1ª escaiolador. | 0.197 | 24.63 | 4.85
|  |  | % | Custos directos complementares | 2 | 98.63 | 1.97
Custo de manutenção decenal: 21,13€ nos primeiros 10 anos. | [5 empty] | Total: | 100.6