## Folha 1
RTV010 | m² |  | Tecto falso amovível de lâminas de PVC.
Tecto falso amovível, situado a uma altura menor de 4 m, formado por lâminas de PVC, de 85 mm de largura, com 15 mm de separação, cor branca, com fixação através de varões metálicos. O preço inclui a resolução de encontros e pontos singulares.
Unitário |  | Ud |  | Descrição | Rend. | Preço unitário | Importância
mt12fpv010a |  | m |  | Lâmina de PVC, horizontal, de 85 mm de largura, com 15 mm de separação, cor branca, para tectos falsos amovíveis com estrutura oculta. | 10.2 | 2.02 | 20.6
mt12fpv020a |  | m |  | Perfil de união em H de PVC, cor branca, para tectos falsos amovíveis de lâminas. | 8 | 1.38 | 11.04
mt12fpv020e |  | m |  | Perfil de remate perimetral de PVC, cor branca, para tectos falsos amovíveis de lâminas. | 4 | 1.38 | 5.52
mt12fpv030 |  | m |  | Suporte de suspensão de tecto, de aço galvanizado, para tectos falsos amovíveis de lâminas. | 1.5 | 3.77 | 5.66
mt12fac020a |  | Ud |  | Varão metálico de aço galvanizado de 3 mm de diâmetro. | 3.5 | 0.28 | 0.98
mt12fac021 |  | kg |  | Arame de aço galvanizado de 0,7 mm de diâmetro. | 0.1 | 1.13 | 0.11
mo015 |  | h |  | Oficial de 1ª montador de tectos falsos. | 0.256 | 19.03 | 4.87
mo082 |  | h |  | Ajudante de montador de tectos falsos. | 0.256 | 17.97 | 4.6
|  | % |  | Custos directos complementares | 2 | 53.38 | 1.07
Custo de manutenção decenal: 9,26€ nos primeiros 10 anos. | [5 empty] | Total: | 54.45