## Folha 1
RUC010 | m² |  | Reparação de revestimento em paredes deterioradas.
Reparação de revestimento em paredes deterioradas. CAMADA BASE: argamassa de cal hidráulica natural transpirável, de 20 mm de espessura, aplicada numa camada, aplicada manualmente; CAMADA DE ACABAMENTO: argamassa de cal, tipo GP CSIV W2, segundo EN 998-1, cor branca, de 2 mm de espessura, aplicada numa camada, aplicada manualmente.
Unitário |  | Ud |  | Descrição |  | Rend. |  | Preço unitário | Importância
mt08aaa010a |  | m³ |  | Água. |  | 0.001 |  | 1.5 | 0
mt28mmr040b |  | kg |  | Argamassa de cal hidráulica natural transpirável, cor avelã claro, composta por cal hidráulica natural, tipo NHL 3,5, segundo NP EN 459-1, inertes seleccionados e aditivos, tipo GP CSII, segundo EN 998-1. |  | 29 |  | 0.6 | 17.4
mt28mmr020c |  | kg |  | Argamassa de cal, tipo GP CSIV W2, segundo EN 998-1, cor branca, composta por cal hidráulica natural, tipo NHL 3,5, segundo NP EN 459-1, pozolanas, inertes seleccionados e aditivos, com muito baixo conteúdo de compostos orgânicos voláteis (COV), permeável ao vapor de água, como camada de acabamento, para reparação de paramentos com humidades ou manchas salinas. |  | 2.8 |  | 0.93 | 2.6
mo039 |  | h |  | Oficial de 1ª rebocador. |  | 1.127 |  | 20.78 | 23.42
mo079 |  | h |  | Ajudante de rebocador. |  | 1.127 |  | 20.28 | 22.86
|  | % |  | Custos directos complementares |  | 2 |  | 66.28 | 1.33
[8 empty] | Total: | 67.61
Referência e título da norma |  |  |  |  | Aplicabilidade(a) |  | Obrigatoriedade(b) |  |  | Sistema(c)
EN 998-1:2016 |  |  |  |  | 1182020 |  | 1182020 |  |  | 4
Especificação de argamassas para alvenaria — Parte 1: Argamassas para rebocos interiores e exteriores
(a) Data de entrada em aplicação da norma harmonizada
(b) Data final do período de coexistência
(c) Sistema de avaliação e verificação da regularidade do desempenho