## Folha 1
RUC020 | m² |  | Reparação de revestimento com argamassa de cal. Sistema Morcem Cal "GRUPO PUMA".
Reparação de revestimento com argamassa de cal, sobre suporte de alvenaria de pedra, sistema Morcem Cal "GRUPO PUMA". PREPARAÇÃO DO SUPORTE: picagem de emboço de cimento, para eliminar as partes soltas presentes em 20% da superfície suporte, com meios manuais. PRIMÁRIO: Fijamor "GRUPO PUMA". CAMADA DE REGULARIZAÇÃO: aplicação manual de argamassa de alvenaria, Morcem Cal Muro "GRUPO PUMA", de 10 mm de espessura, com aplicação de mestras, com acabamento afagado. CAMADA BASE: aplicação manual de argamassa de cal, tipo CR CSII W0, segundo EN 998-1, Morcem Cal Base "GRUPO PUMA", cor a escolher, de 10 mm de espessura, numa camada, com aplicação de mestras, com acabamento afagado. CAMADA DE ACABAMENTO: aplicação manual de argamassa de cal, tipo CR CSI W2, segundo EN 998-1, Morcem Cal Acabado "GRUPO PUMA", cor a escolher, de 8 mm de espessura, com acabamento liso lavado.
Unitário |  | Ud |  | Descrição |  | Rend. |  | Preço unitário | Importância
mt08aaa010a |  | m³ |  | Água. |  | 0.001 |  | 1.5 | 0
mt27pfp010a |  | l |  | Primário Fijamor "GRUPO PUMA", à base de copolímeros acrílicos em suspensão aquosa, para favorecer a coesão de suportes pouco consistentes e a aderência de pinturas. |  | 0.143 |  | 4.4 | 0.63
mt09rep005c |  | kg |  | Argamassa de alvenaria, Morcem Cal Muro "GRUPO PUMA", composta por cal hidráulica natural, tipo NHL 3,5, pozolanas, inertes seleccionados e outros aditivos, resistência à compressão 7,5 N/mm²; para utilização em elementos localizados no interior y en el exterior del edificio, sujeitos a requisitos estruturais, M-7,5 segundo EN 998-2. |  | 20 |  | 0.02 | 0.4
mt28esp050c |  | kg |  | Argamassa de cal, tipo CR CSII W0, segundo EN 998-1, para utilização em interiores ou em exteriores, Morcem Cal Base "GRUPO PUMA", cor a escolher, composta por cal hidráulica natural, tipo NHL 3,5, segundo NP EN 459-1, inertes seleccionados e aditivos, permeável ao vapor de água, fornecida em sacos. |  | 16 |  | 0.52 | 8.32
mt28esp060c |  | kg |  | Argamassa de cal, tipo CR CSI W2, segundo EN 998-1, para utilização em interiores ou em exteriores, Morcem Cal Acabado "GRUPO PUMA", cor a escolher, composta por cal hidráulica natural, tipo NHL 3,5, segundo NP EN 459-1, inertes seleccionados e aditivos, permeável ao vapor de água, fornecida em sacos. |  | 12.8 |  | 0.59 | 7.55
mo113 |  | h |  | Operário não qualificado construção. |  | 0.155 |  | 23.29 | 3.61
mo039 |  | h |  | Oficial de 1ª rebocador. |  | 1.467 |  | 24.63 | 36.13
mo079 |  | h |  | Ajudante de rebocador. |  | 1.467 |  | 24.04 | 35.27
|  | % |  | Custos directos complementares |  | 2 |  | 91.91 | 1.84
Custo de manutenção decenal: 19,59€ nos primeiros 10 anos. | [7 empty] | Total: | 93.75
Referência e título da norma |  |  |  |  | Aplicabilidade(a) |  | Obrigatoriedade(b) |  |  | Sistema(c)
EN 998-2:2016 |  |  |  |  | 1182020 |  | 1182020 |  |  | 2+/4
Especificação de argamassas para alvenaria — Parte 2: Argamassas de assentamento
EN 998-1:2016 |  |  |  |  | 1182020 |  | 1182020 |  |  | 4
Especificação de argamassas para alvenaria — Parte 1: Argamassas para rebocos interiores e exteriores
(a) Data de entrada em aplicação da norma harmonizada
(b) Data final do período de coexistência
(c) Sistema de avaliação e verificação da regularidade do desempenho