## Folha 1
RYP006 | m² | Preparação de superfície metálica, para repintar.
Preparação de superfície metálica, com camadas de tinta em bom estado, através de limpeza da superfície com álcool, impregnando a pintura existente, eliminando-a com espátula ou lixa uma vez amolecida, para proceder posteriormente à sua repintura.
Unitário |  |  | Ud | Descrição | Rend. | Preço unitário | Importância
mt08lim100 |  |  | l | Álcool metílico, para limpeza e decapagem superficial de pinturas. | 0.15 | 1.26 | 0.19
mo038 |  |  | h | Oficial de 1ª pintor. | 0.552 | 24.63 | 13.6
|  |  | % | Custos directos complementares | 2 | 13.79 | 0.28
Custo de manutenção decenal: 0,28€ nos primeiros 10 anos. | [5 empty] | Total: | 14.07