## Folha 1
RYP020 | m² |  | Eliminação de camada de tinta em paramento de fachada.
Eliminação de camada de tinta plástica, acabamento liso, aplicada sobre paramento de fachada, com meios manuais, aplicação com trincha de 0,18 l/m² de decapante universal de alta eficiência, impregnando a pintura existente, eliminando-a com espátula uma vez amolecida e lavagem posterior jacto de água quente à pressão até eliminar os restos de decapante.
Unitário |  | Ud |  | Descrição | Rend. | Preço unitário | Importância
mt27pfj201a |  | l |  | Decapante universal de alta eficiência, à base de dissolventes orgânicos, para aplicar com trincha ou rolo. | 0.18 | 15.81 | 2.85
mt08aaa010a |  | m³ |  | Água. | 0.01 | 1.5 | 0.02
mq08lch020a |  | h |  | Equipamento de jacto de água à pressão. | 1.159 | 5.77 | 6.69
mo039 |  | h |  | Oficial de 1ª rebocador. | 0.072 | 24.63 | 1.77
mo111 |  | h |  | Operário especializado rebocador. | 0.072 | 24.28 | 1.75
|  | % |  | Custos directos complementares | 2 | 13.08 | 0.26
[6 empty] | Total: | 13.34