## Folha 1
RYP020 | m² |  | Decapagem de paramento de fachada.
Decapagem manual de paramento de fachada através da aplicação de e aplicação de decapante universal de alta eficiência, com um rendimento de 0,2 l/m², até à eliminação total de todo tipo de tintas e revestimentos existentes.
Unitário |  | Ud |  | Descrição | Rend. | Preço unitário | Importância
mt27pfr030a |  | l |  | Decapante universal de alta eficiência, incolor, aplicada com trincha ou rolo. | 0.2 | 14.69 | 2.94
mo039 |  | h |  | Oficial de 1ª rebocador. | 0.078 | 16.85 | 1.31
mo111 |  | h |  | Operário especializado rebocador. | 0.078 | 16.65 | 1.3
|  | % |  | Custos directos complementares | 2 | 5.55 | 0.11
[6 empty] | Total: | 5.66