## Folha 1
RYP050 | m² |  | Preparação de superfície metálica através da projecção a seco de material abrasivo.
Preparação de superfície metálica através da projecção a seco de material abrasivo formado por partículas de silicato de alumínio, até alcançar um grau de preparação Sa 1 segundo EN ISO 8501-1, eliminando a camada de laminação solta, o óxido solto e as partículas estranhas soltas do suporte.
Unitário |  | Ud |  | Descrição | Rend. | Preço unitário | Importância
mt08lim010a |  | kg |  | Abrasivo para limpeza através de jacto a pressão, formado por partículas de silicato de alumínio. | 1.2 | 0.25 | 0.3
mq08lch010 |  | h |  | Equipamento de jacto de areia à pressão. | 0.064 | 2.86 | 0.18
mq08gel010k |  | h |  | Grupo electrogéneo insonorizado, trifásico, de 45 kVA de potência. | 0.064 | 4.81 | 0.31
mo112 |  | h |  | Operário especializado construção. | 0.061 | 18.27 | 1.11
mo113 |  | h |  | Operário não qualificado construção. | 0.061 | 17.83 | 1.09
|  | % |  | Custos directos complementares | 2 | 2.99 | 0.06
[6 empty] | Total: | 3.05