## Folha 1
RYP120 | m² |  | Preparação de superfície de betão através da projecção de água e material abrasivo.
Preparação de superfície de betão através da projecção de água e material abrasivo formado por partículas de silicato de alumínio, eliminando os restos de sujidade, gorduras e pó do suporte.
Unitário |  | Ud |  | Descrição | Rend. | Preço unitário | Importância
mt08lim010a |  | kg |  | Abrasivo para limpeza através de jacto a pressão, formado por partículas de silicato de alumínio. | 0.5 | 0.25 | 0.13
mq08lch020a |  | h |  | Equipamento de jacto de água à pressão. | 0.116 | 5.77 | 0.67
mq08gel010k |  | h |  | Grupo electrogéneo insonorizado, trifásico, de 45 kVA de potência. | 0.116 | 5.38 | 0.62
mo112 |  | h |  | Operário especializado construção. | 0.121 | 23.86 | 2.89
mo113 |  | h |  | Operário não qualificado construção. | 0.121 | 23.29 | 2.82
|  | % |  | Custos directos complementares | 2 | 7.13 | 0.14
[6 empty] | Total: | 7.27