## Folha 1
SAB100 | Ud | Registo de banheira.
Registo de banheira, de 210x260 mm, formado por aro e tampa, sobre a parede de apoio da banheira. O preço não inclui o revestimento.
Unitário |  |  | Ud | Descrição | Rend. | Preço unitário | Importância
mt30rbj020a |  |  | Ud | Registo de banheira, de 210x260 mm, formado por aro e tampa. | 1 | 40.35 | 40.35
mo020 |  |  | h | Oficial de 1ª construção. | 0.566 | 24.63 | 13.94
|  |  | % | Custos directos complementares | 2 | 54.29 | 1.09
Custo de manutenção decenal: 6,09€ nos primeiros 10 anos. | [5 empty] | Total: | 55.38