## Folha 1
SGE020 | Ud | Torneira monocomando para bidé.
Torneira monocomando formada por torneira misturadora monocomando de prateleira para bidé, de latão, acabamento cromado, com cartucho cerâmico, arejador e sem escoamento automático. Inclusive elementos de ligação, ligações de alimentação flexíveis de 3/8" de diâmetro e 350 mm de comprimento, válvula antirretorno e duas válvulas de seccionamento.
Unitário |  | Ud | Descrição | Rend. | Preço unitário | Importância
mt31gma010ma |  | Ud | Torneira misturadora monocomando de prateleira para bidé, de latão, acabamento cromado, com cartucho cerâmico, arejador e sem escoamento automático, inclusive elementos de ligação, ligações de alimentação flexíveis de 3/8" de diâmetro e 350 mm de comprimento, válvula antirretorno e duas válvulas de seccionamento; EN 200. | 1 | 64.51 | 64.51
mt37www010 |  | Ud | Material auxiliar para instalações de abastecimento de água. | 1 | 1.4 | 1.4
mo008 |  | h | Oficial de 1ª canalizador. | 0.566 | 25.32 | 14.33
|  | % | Custos directos complementares | 2 | 80.24 | 1.6
Custo de manutenção decenal: 53,74€ nos primeiros 10 anos. |  |  |  |  | Total: | 81.84