## Folha 1
SMA022 | Ud |  | Saboneteira para casa de banho.
Saboneteira de parede, para casa de banho, de aço inoxidável AISI 304, acabamento acetinado, circular, com suporte mural. Fixação ao suporte com as fixações fornecidas pelo fabricante.
Unitário |  | Ud |  | Descrição | Rend. | Preço unitário | Importância
mt31abp030e |  | Ud |  | Saboneteira de parede, para casa de banho, de aço inoxidável AISI 304, acabamento acetinado, circular, com suporte mural. | 1 | 64.31 | 64.31
mo107 |  | h |  | Ajudante de canalizador. | 0.113 | 23.99 | 2.71
|  | % |  | Custos directos complementares | 2 | 67.02 | 1.34
Custo de manutenção decenal: 112,79€ nos primeiros 10 anos. | [5 empty] | Total: | 68.36