## Folha 1
SMM010 | Ud |  | Divisórias para banheira.
Divisória frontal para banheira, de 1000 a 1100 mm de largura e 1600 mm de altura, formada por uma porta de correr e um painel fixo, de vidro transparente com perfis de alumínio acabamento branco e uma divisória lateral fixa de 700 a 750 mm de largura. Inclusive fixações e vedação de juntas.
Unitário |  | Ud |  | Descrição | Rend. | Preço unitário | Importância
mt31mas020a |  | Ud |  | Divisória frontal para banheira, de 1000 a 1100 mm de largura e 1600 mm de altura, formada por uma porta de correr e um painel fixo, de vidro transparente com perfis de alumínio acabamento branco, inclusive elementos de fixação. | 1 | 591.05 | 591.05
mt31mas065aa |  | Ud |  | Divisória lateral fixa para banheira, de 700 a 750 mm de largura e 1600 mm de altura, de vidro transparente com perfis de alumínio acabamento branco, inclusive elementos de fixação. | 1 | 543.27 | 543.27
mo011 |  | h |  | Oficial de 1ª montador. | 2.689 | 25.32 | 68.09
mo080 |  | h |  | Ajudante de montador. | 2.689 | 24.04 | 64.64
|  | % |  | Custos directos complementares | 2 | 1267.05 | 25.34
Custo de manutenção decenal: 738,99€ nos primeiros 10 anos. | [5 empty] | Total: | 1292.39