## Folha 1
UMH020 |  |  | Ud | Pino fixo de aço laminado a quente.
Pino de aço laminado a quente, modelo Orbe, pé fixo BOL-O "ZIGMETAL" de 76 mm de altura, acabamento da chapa em cor cinzento aço com porta-sinais de cor azul RAL 5007, sem complementos, fixado a uma superfície suporte (não incluída neste preço).
Unitário | Ud | Descrição |  |  | Rend. | Preço unitário | Importância
mt52mut075aaw | Ud | Pino de aço laminado a quente, modelo Orbe, pé fixo BOL-O "ZIGMETAL" de 76 mm de altura, formado por um corpo de uma só peça de chapa de 50x8 mm e uma base de 170 mm de diâmetro e 7 mm de espessura, acabamento da chapa em cor cinzento aço com porta-sinais de cor azul RAL 5007. |  |  | 1 | 94 | 94
mt52mug200h | Ud | Repercussão, na colocação de pino, de elementos de fixação sobre superfície suporte: cunhas e parafusos de aço. |  |  | 1 | 2.84 | 2.84
mo040 | h | Oficial de 1ª construção de obra civil. |  |  | 0.486 | 16.85 | 8.19
mo083 | h | Ajudante de construção de obra civil. |  |  | 0.243 | 16.45 | 4
| % | Meios auxiliares |  |  | 2 | 109.03 | 2.18
| % | Custos indirectos |  |  | 3 | 111.21 | 3.34
Custo de manutenção decenal: 50,40€ nos primeiros 10 anos. | [5 empty] | Total: | 114.55