## Folha 1
UPE080 | Ud |  | Prancha de salto.
Prancha de salto para piscina, de resina de poliéster e fibra de vidro, de 1,20 m de comprimento e 0,40 m de largura, fixada a uma superfície suporte (não incluída neste preço). Inclusive ancoragens, batentes, embelezadores, juntas, tacos e parafusos e elementos de ancoragem.
Unitário |  | Ud |  | Descrição | Rend. | Preço unitário | Importância
mt47pep080a |  | Ud |  | Prancha de salto para piscina, de resina de poliéster e fibra de vidro, de 1,2 m de comprimento e 0,4 m de largura, com ancoragens. | 1 | 992.31 | 992.31
mt09reh330 |  | kg |  | Argamassa de resina epóxi com areia de sílica, de endurecimento rápido, para enchimento de ancoragens. | 0.2 | 5 | 1
mo041 |  | h |  | Oficial de 1ª construção de obra civil. | 2.808 | 24.63 | 69.16
mo087 |  | h |  | Ajudante de construção de obra civil. | 2.246 | 24.04 | 53.99
|  | % |  | Custos directos complementares | 2 | 1116.46 | 22.33
Custo de manutenção decenal: 395,05€ nos primeiros 10 anos. | [5 empty] | Total: | 1138.79