## Folha 1
USF010 | Ud | Equipamento de depuração com separador de gorduras, fossa séptica e filtro biológico anaeróbio.
Equipamento de depuração de polietileno de alta densidade formado por separador de gorduras, fossa séptica e filtro anaeróbio, até 5 utilizadores.
Unitário |  |  | Ud | Descrição | Rend. | Preço unitário | Importância
mt01ara010 |  |  | m³ | Areia de 0 a 5 mm de diâmetro. | 0.8 | 12.02 | 9.62
mt46fgp010a |  |  | Ud | Separador de gorduras de polietileno de alta densidade para pré-tratamento de águas residuais saponáceas, volume 100 l, capacidade para 5 utilizadores (população equivalente). | 1 | 190 | 190
mt46fsp010a |  |  | Ud | Fossa séptica de polietileno de alta densidade para tratamento anaeróbio por digestão, volume 400 l, capacidade para 5 utilizadores (população equivalente). | 1 | 392 | 392
mt46fbp010a |  |  | Ud | Filtro biológico de polietileno de alta densidade para tratamento secundário anaeróbio por digestão, volume 500 l, capacidade para 5 utilizadores (população equivalente). | 1 | 622.5 | 622.5
mt01arr010b |  |  | t | Brita de pedreira, de 20 a 30 mm de diâmetro. | 2 | 7.23 | 14.46
mt10haf020bElla |  |  | m³ | Betão C35/45 (XC4(P) + XA2(P); D25; S2; Cl 0,2), fabricado em central, segundo NP EN 206-1. | 0.8 | 99.14 | 79.31
mt07ame020ffc |  |  | m² | Malha electrossoldada AR50 100x300 mm, com arames longitudinais de 5 mm de diâmetro e arames transversais de 4,2 mm de diâmetro, aço A500 EL. | 4 | 2.14 | 8.56
mt46fwa010 |  |  | Ud | Caixa de visita, tubagens e elementos de ligação. | 5 | 90 | 450
mq01ret020c |  |  | h | Retroescavadora sobre pneus, de 74,9 kW. | 1.049 | 40.55 | 42.54
mo041 |  |  | h | Oficial de 1ª construção de obra civil. | 2.245 | 16.85 | 37.83
mo087 |  |  | h | Ajudante de construção de obra civil. | 2.245 | 16.45 | 36.93
mo008 |  |  | h | Oficial de 1ª canalizador. | 2.694 | 17.41 | 46.9
mo107 |  |  | h | Ajudante de canalizador. | 2.694 | 16.42 | 44.24
|  |  | % | Custos directos complementares | 2 | 1974.89 | 39.5
Custo de manutenção decenal: 825,90€ nos primeiros 10 anos. | [5 empty] | Total: | 2014.39