## Folha 1
UVC010 | m² | Gelosia de alvenaria para vedação de terreno, sobre muro.
Vedação formada por gelosia de alvenaria de blocos cerâmicos de gelosia decorativa, cor vermelho, acabamento mate, de 20x20x7 cm, assentes com argamassa de cimento, confeccionada em obra, dosificação 1:6, sobre muro de alvenaria ou betão. O preço não inclui o muro.
Unitário |  | Ud | Descrição |  | Rend. | Preço unitário |  | Importância
mt08aaa010a |  | m³ | Água. |  | 0.006 | 1.5 |  | 0.01
mt01arg005a |  | t | Areia de pedreira, para argamassa preparada em obra. |  | 0.011 | 18 |  | 0.2
mt08cem011a |  | kg | Cimento Portland CEM II/B-L 32,5 R, cor cinzento, em sacos, segundo NP EN 197-1. |  | 1.75 | 0.1 |  | 0.18
mt20cec030a |  | Ud | Bloco cerâmico de gelosia decorativa, cor vermelho, acabamento mate, de 20x20x7 cm. |  | 23 | 0.83 |  | 19.09
mq06hor010 |  | h | Betoneira eléctrica com uma capacidade de amassadura de 160 l. |  | 0.006 | 3.45 |  | 0.02
mo041 |  | h | Oficial de 1ª construção de obra civil. |  | 0.519 | 24.63 |  | 12.78
mo087 |  | h | Ajudante de construção de obra civil. |  | 0.584 | 24.04 |  | 14.04
|  | % | Custos directos complementares |  | 2 | 46.32 |  | 0.93
Custo de manutenção decenal: 4,25€ nos primeiros 10 anos. | [5 empty] | Total: |  | 47.25
Referência e título da norma |  |  |  | Aplicabilidade(a) |  |  | Obrigatoriedade(b) |  | Sistema(c)
EN 197-1:2011 |  |  |  | 172012 |  |  | 172013 |  | 1+
Cimento — Parte 1: Composição, especificações e critérios de conformidade para cimentos correntes
(a) Data de entrada em aplicação da norma harmonizada
(b) Data final do período de coexistência
(c) Sistema de avaliação e verificação da regularidade do desempenho