## Folha 1
ZFF080 | m² | Sistema ETICS "MAPEI SPAIN" de isolamento térmico pelo exterior de fachada existente.
Reabilitação energética de fachada, através de isolamento térmico pelo exterior, com o sistema Mapetherm XPS "MAPEI SPAIN", com ETA 21/0946, composto por: painel rígido de poliestireno extrudido, Mapetherm XPS "MAPEI SPAIN", de superfície rugosa e bordo lateral recto, cor azul, de 60 mm de espessura, fixado ao suporte com argamassa cimentícia monocomponente Mapetherm AR1 "MAPEI SPAIN", cor cinzento e fixações mecânicas com bucha de expansão de polipropileno, com prego de aço zincado Mapetherm Fix H 115 "MAPEI SPAIN"; camada de regularização de argamassa cimentícia monocomponente Mapetherm AR1 "MAPEI SPAIN", cor cinzento, armada com malha de fibra de vidro anti-álcalis, Mapetherm Net R131 "MAPEI SPAIN", de 4,15x3,80 mm de vão de malha e de 150 g/m² de massa superficial; camada de acabamento de revestimento reforçado com fibras sintéticas Silexcolor Tonachino "MAPEI SPAIN", acabamento afagado, de cor a escolher, gama A, sobre primário regulador da absorção Silexcolor Base Coat "MAPEI SPAIN", de cor a escolher, gama A. Inclusive perfis de arranque Mapetherm Ba "MAPEI SPAIN", de alumínio, perfis de canto Mapetherm Profil "MAPEI SPAIN", de alumínio, com malha, vedante para juntas monocomponente Mapeflex AC-P "MAPEI SPAIN" e cordão de espuma de polietileno expandido de células fechadas Mapefoam "MAPEI SPAIN" para vedação de juntas. O preço inclui a execução dos remates nos encontros com paramentos, revestimentos ou outros elementos assentes na sua superfície, mas não inclui a preparação da superfície suporte.
Unitário |  | Ud | Descrição |  | Rend. |  | Preço unitário | Importância
mt28mam100c |  | m | Perfil de arranque, Mapetherm Ba "MAPEI SPAIN", de alumínio, de 60 mm de largura, com pingadeira, para nivelação e suporte dos painéis isolantes dos sistemas de isolamento térmico pelo exterior. |  | 0.1 |  | 5.03 | 0.5
mt28mam010a |  | kg | Argamassa cimentícia monocomponente tipo GP CSIV W2 T2, segundo EN 998-1 Mapetherm AR1 "MAPEI SPAIN", cor cinzento, com propriedades tixotrópicas, de endurecimento sem retracção e baixa viscosidade, para aplicar com palustra, para aderir os painéis isolantes e como camada base, prévia amassadura com água. |  | 10.6 |  | 0.9 | 9.54
mt16pxm010c |  | m² | Painel rígido de poliestireno extrudido, Mapetherm XPS "MAPEI SPAIN", de superfície rugosa e bordo lateral recto, cor azul, de 60 mm de espessura, segundo EN 13164, resistência térmica 1,88 m²°C/W, condutibilidade térmica 0,032 W/(m°C), Euroclasse E de reacção ao fogo segundo NP EN 13501-1. |  | 1.05 |  | 16.9 | 17.75
mt16pem020bb |  | Ud | Bucha de expansão de polipropileno, Mapetherm Fix H 115 "MAPEI SPAIN", de 130 mm de comprimento, com prego de aço zincado, para fixação de painéis isolantes. |  | 6 |  | 0.38 | 2.28
mt28mam130a |  | m | Perfil de canto, Mapetherm Profil "MAPEI SPAIN", de alumínio, com malha de fibra de vidro anti-álcalis incorporada a cada lado do perfil, para reforço de cantos. |  | 0.1 |  | 1.64 | 0.16
mt28mam040a |  | m² | Malha de fibra de vidro anti-álcalis, Mapetherm Net R131 "MAPEI SPAIN", de 4,15x3,80 mm de vão de malha, de 150 g/m² de massa superficial e de 1x55 m, para armar argamassas. |  | 1.1 |  | 1.43 | 1.57
mt28mam050cb |  | l | Primário regulador da absorção Silexcolor Base Coat "MAPEI SPAIN", de cor a escolher, gama A, à base de silicato de potássio modificado em dispersão aquosa, quartzo microgranular e cargas minerais seleccionadas, transpirável, para aplicar com trincha, rolo ou pistola. |  | 0.25 |  | 6.3 | 1.58
mt28mam060q |  | kg | Revestimento reforçado com fibras sintéticas Silexcolor Tonachino "MAPEI SPAIN", acabamento afagado, de cor a escolher, gama A, com um tamanho máximo de partícula de 1,2 mm, composto de silicato de potássio modificado, pigmentos resistentes aos raios UV e cargas minerais seleccionadas, permeável ao vapor de água e com resistência ao envelhecimento, ao gelo e aos sais descongelantes, para aplicar com palustra. Segundo NP EN 15824. |  | 2.1 |  | 6.09 | 12.79
mt28mam140d |  | m | Cordão de polietileno expandido de células fechadas Mapefoam "MAPEI SPAIN", de secção circular, de 20 mm de diâmetro, para o enchimento de fundo de junta. |  | 0.1 |  | 0.39 | 0.04
mt28mam150b |  | Ud | Cartucho de vedante para juntas, à base de resinas acrílicas em dispersão aquosa e inertes de granulometria seleccionada, monocomponente Mapeflex AC-P "MAPEI SPAIN", com propriedades tixotrópicas e com resistência à intempérie e a agentes químicos, de 310 cm³. |  | 0.032 |  | 3.98 | 0.13
mo054 |  | h | Oficial de 1ª montador de isolamentos. |  | 0.109 |  | 25.32 | 2.76
mo101 |  | h | Ajudante de montador de isolamentos. |  | 0.109 |  | 24.04 | 2.62
mo039 |  | h | Oficial de 1ª rebocador. |  | 0.822 |  | 24.63 | 20.25
mo079 |  | h | Ajudante de rebocador. |  | 0.822 |  | 24.04 | 19.76
|  | % | Custos directos complementares |  | 2 |  | 91.73 | 1.83
Custo de manutenção decenal: 22,75€ nos primeiros 10 anos. | [6 empty] | Total: | 93.56
Referência e título da norma |  |  |  | Aplicabilidade(a) |  | Obrigatoriedade(b) |  |  | Sistema(c)
EN 998-1:2016 |  |  |  | 1182020 |  | 1182020 |  |  | 4
Especificação de argamassas para alvenaria — Parte 1: Argamassas para rebocos interiores e exteriores
EN 13164:2012+A1:2015 |  |  |  | 1072020 |  | 1072020 |  |  | 1/3/4
Produtos de isolamento térmico para aplicação em edifícios — Produtos manufaturados de espuma de poliestireno extrudido (XPS) — Especificação
EN 15824:2017 |  |  |  | 932018 |  | 932019 |  |  | 1/3/4
Especificações para rebocos exteriores e interiores com base em ligantes orgânicos
(a) Data de entrada em aplicação da norma harmonizada
(b) Data final do período de coexistência
(c) Sistema de avaliação e verificação da regularidade do desempenho