## Folha 1
ZFG010 |  |  | m² | Sistema Thermocal "DBBLOK" de isolamento térmico e revestimento mineral de fachadas.
Reabilitação energética de fachada, através de isolamento térmico e revestimento mineral de fachadas, pela sua face exterior, com o sistema Thermocal "DBBLOK", formado por uma camada de argamassa de reboco isolante térmico e acústico, Thermocal, de 20 mm de espessura, aplicada através de projecção mecânica com um rendimento de 15 kg/m², e uma camada de argamassa monomassa de cal, Ibercal Master 450 Thermo, acabamento afagado, cor a escolher, de 10 mm de espessura.
Unitário | Ud | Descrição |  |  |  | Rend. | Preço unitário |  | Importância
mt28mai010 | l | Argamassa de reboco, isolante térmico e acústico, hidrófugo e transpirável, Thermocal "DBBLOK", composta de cal, fonólito expandido, vermiculite esfoliada e microesferas ocas de vidro, tipo GP CSIII W2 T1, segundo EN 998-1, densidade 455 kg/m³, calor específico 823 J/kgK e condutibilidade térmica 0,068 W/(m°C); para aplicar através de projecção mecânica. |  |  |  | 15 | 0.82 |  | 12.3
mt28mon030 | m | Bite de PVC. |  |  |  | 0.75 | 0.35 |  | 0.26
mt28mon050 | m | Perfil de PVC rígido para formação de arestas em revestimentos de argamassa monomassa. |  |  |  | 1.25 | 0.37 |  | 0.46
mt28moi010 | kg | Argamassa monomassa de cal, Ibercal Master 450 Thermo "DBBLOK", composta de cal hidráulica natural, cal hidratada de alto conteúdo em cálcio, areia de sílica, calcites cristalizadas, minerais ligeiros, pigmentos inorgânicos e aditivos especiais, tipo OC CSII W2, segundo EN 998-1; para aplicar manualmente ou através de projecção mecânica, como acabamento decorativo do reboco. |  |  |  | 9.5 | 0.79 |  | 7.51
mo038 | h | Oficial de 1ª rebocador. |  |  |  | 0.438 | 16.85 |  | 7.38
mo077 | h | Ajudante de rebocador. |  |  |  | 0.438 | 16.45 |  | 7.21
mo109 | h | Operário especializado rebocador. |  |  |  | 0.379 | 16.65 |  | 6.31
| % | Meios auxiliares |  |  |  | 2 | 41.43 |  | 0.83
| % | Custos indirectos |  |  |  | 3 | 42.26 |  | 1.27
Custo de manutenção decenal: 2,96€ nos primeiros 10 anos. | [6 empty] | Total: |  | 43.53
Referência e título da norma |  |  |  |  | Aplicabilidade (1) |  |  | Obrigatoriedade (2) |  | Sistema (3)
EN 998-1:2010 |  |  |  |  | 162011 |  |  | 162012 |  | 4
Especificação de argamassas para alvenarias - Parte 1: Argamassas para rebocos interiores e exteriores
(1) Data de entrada em aplicação da norma harmonizada e início do período de coexistência
(2) Data final do período de coexistência / entrada em vigor da marcação CE
(3) Sistema de avaliação da conformidade