## Folha 1
ZFI010 |  |  | m² | Sistema "KNAUF INSULATION" de isolamento através de insuflação, desde o interior, de nódulos de lã mineral nas caixas.
Reabilitação energética de fachada através de insuflação, desde o interior, de isolamento termo-acústico de nódulos de lã mineral natural (LMN) sem ligantes, Supafil 034 "KNAUF INSULATION", com densidade 35 kg/m³ e condutibilidade térmica 0,034 W/(m°C), no interior da caixa de ar da fachada, de 50 mm de espessura média; tapamento dos furos realizados no paramento com posterior vedação; e camada de tinta plástica com textura lisa, cor branca, acabamento mate, com uma demão de primário com primário à base de copolímeros acrílicos em suspensão aquosa e duas demãos de acabamento com tinta plástica (rendimento: 0,187 l/m² cada demão).
Unitário | Ud | Descrição |  |  |  | Rend. | Preço unitário |  | Importância
mt16lki130a | kg | Nódulos de lã mineral natural (LMN) sem ligantes, Supafil 034 "KNAUF INSULATION", não aptos como suporte nutritivo para o desenvolvimento de fungos nem bactérias, densidade 35 kg/m³, condutibilidade térmica 0,034 W/(m°C), Euroclasse A1 de reacção ao fogo e capacidade de absorção de água a curto prazo <=1 kg/m², segundo EN 14064-1, para injecção ou enchimento de câmaras. |  |  |  | 1.84 | 4.74 |  | 8.72
mt09moe080a | kg | Argamassa de cimento, cor cinzento, composto de cimento, inertes seleccionados e aditivos, tipo GP CSIII W2 segundo EN 998-1. |  |  |  | 0.6 | 0.21 |  | 0.13
mt27pfj021a | kg | Pasta de interior e exterior de presa rápida, cor cinzento, aplicada com espátula, palustra ou pistola. |  |  |  | 0.2 | 4.37 |  | 0.87
mt27pfp010b | l | Primário à base de copolímeros acrílicos em suspensão aquosa, para favorecer a coesão de suportes pouco consistentes e a aderência de pinturas. |  |  |  | 0.125 | 3.3 |  | 0.41
mt27pij040a | l | Tinta plástica para interior em dispersão aquosa, lavável, tipo II, permeável ao vapor de água, cor branco, acabamento mate, aplicada com broxa, rolo ou pistola. |  |  |  | 0.374 | 1.55 |  | 0.58
mq08mpa010 | h | Maquinaria para insuflação de isolamento em caixas de ar. |  |  |  | 0.115 | 13 |  | 1.5
mo030 | h | Oficial de 1ª aplicador de produtos isolantes. |  |  |  | 0.261 | 16.85 |  | 4.4
mo068 | h | Ajudante de aplicador de produtos isolantes. |  |  |  | 0.261 | 16.45 |  | 4.29
mo038 | h | Oficial de 1ª pintor. |  |  |  | 0.174 | 16.85 |  | 2.93
mo076 | h | Ajudante de pintor. |  |  |  | 0.025 | 16.45 |  | 0.41
| % | Custos directos complementares |  |  |  | 2 | 24.24 |  | 0.48
Custo de manutenção decenal: 6,08€ nos primeiros 10 anos. | [6 empty] | Total: |  | 24.72
Referência e título da norma |  |  |  |  | Aplicabilidade (1) |  |  | Obrigatoriedade (2) |  | Sistema (3)
EN 998-1:2010 |  |  |  |  | 162011 |  |  | 162012 |  | 4
Especificação de argamassas para alvenarias - Parte 1: Argamassas para rebocos interiores e exteriores
(1) Data de entrada em aplicação da norma harmonizada e início do período de coexistência
(2) Data final do período de coexistência / entrada em vigor da marcação CE
(3) Sistema de avaliação e verificação da regularidade do desempenho