## Folha 1
ZFM010 | m² |  | Isolamento térmico pelo exterior em paredes meeiras com espuma de poliuretano.
Reabilitação energética de paredes meeiras, através de isolamento térmico pelo exterior formado por espuma rígida de poliuretano, de 40 mm de espessura mínima, 45 kg/m³ de densidade mínima, aplicada directamente sobre o paramento, pela sua face exterior, através da projecção mecânica; acabamento à vista com camada de elastómero de poliuretano projectado, densidade 1000 kg/m³, de 1,5 a 3 mm de espessura média, cor a escolher, para a protecção do isolamento da radiação ultravioleta.
Unitário |  | Ud |  | Descrição |  | Rend. |  | Preço unitário | Importância
mt16pop010de |  | m² |  | Espuma rígida de poliuretano projectado "in situ", densidade mínima 45 kg/m³, condutibilidade térmica 0,035 W/(m°C) e Euroclasse E de reacção ao fogo segundo NP EN 13501-1, segundo EN 14315-1; para o enchimento de caixa de ar de 40 mm de espessura média, em paredes exteriores duplas de alvenaria. |  | 1.05 |  | 4.35 | 4.57
mt16pop100a |  | m² |  | Elastómero de poliuretano projectado, densidade 1000 kg/m³, de 1,5 a 3 mm de espessura média, cor a escolher, para aplicar a partir do exterior em paredes de fachadas e paredes meeiras. |  | 1.05 |  | 3.87 | 4.06
mq08mpa030 |  | h |  | Maquinaria para projecção de produtos isolantes. |  | 0.232 |  | 17.08 | 3.96
mo030 |  | h |  | Oficial de 1ª aplicador de produtos isolantes. |  | 0.317 |  | 24.63 | 7.81
mo068 |  | h |  | Ajudante de aplicador de produtos isolantes. |  | 0.317 |  | 24.04 | 7.62
|  | % |  | Custos directos complementares |  | 2 |  | 28.02 | 0.56
Custo de manutenção decenal: 5,69€ nos primeiros 10 anos. | [7 empty] | Total: | 28.58
Referência e título da norma |  |  |  |  | Aplicabilidade(a) |  | Obrigatoriedade(b) |  |  | Sistema(c)
EN 14315-1:2013 |  |  |  |  | 1112010 |  | 1112010 |  |  | 1/3/4
Produtos de isolamento térmico para aplicações em edifícios — Espumas rígidas de poliuretano (PUR) e de poli-isocianurato (PIR) produzidas e injetadas em obra — Par te 1: Especificação para o sistema de injeção de espuma rígida antes da aplicação em obra
(a) Data de entrada em aplicação da norma harmonizada
(b) Data final do período de coexistência
(c) Sistema de avaliação e verificação da regularidade do desempenho