## Folha 1
ZFT020 | m² | Sistema "ISOVER" de isolamento termo-acústico e revestimento interior directo.
Reabilitação energética de fachadas e paredes divisórias através do sistema "ISOVER" de isolamento termo-acústico e revestimento interior directo, formado por placa de gesso laminado, de 10 mm de espessura, com um painel de lã de vidro de 40 mm de espessura, Calibel "ISOVER", dimensões 1200x2600 mm, resistência térmica 1,2 m²°C/W, condutibilidade térmica 0,034 W/(m°C), assente com massa de colagem, colocado em divisões interiores e pelo interior de fachadas; e duas demãos de tinta plástica, cor branca, acabamento mate, textura lisa, (rendimento: 0,1 l/m² cada demão); aplicação prévia de uma demão de primário à base de copolímeros acrílicos em suspensão aquosa. O preço inclui a resolução de encontros e pontos singulares e os trabalhos auxiliares de pedreiro para instalações.
Unitário |  | Ud | Descrição |  | Rend. |  | Preço unitário | Importância
mt12psg035a |  | kg | Massa de colagem, segundo EN 14496. |  | 3.5 |  | 0.47 | 1.65
mt12lvi010gbQc |  | m² | Placa de gesso laminado de 10 mm de espessura, com um painel de lã de vidro de 40 mm de espessura, Calibel "ISOVER", dimensões 1200x2600 mm, resistência térmica 1,2 m²°C/W, condutibilidade térmica 0,034 W/(m°C), calor específico 800 J/kgK, factor de resistência à difusão do vapor de água 1 e Euroclasse A2-s1, d0 de reacção ao fogo, segundo EN 13162. |  | 1.05 |  | 22.95 | 24.1
mt12psg030a |  | kg | Massa de juntas, segundo EN 13963. |  | 0.3 |  | 1 | 0.3
mt12psg040a |  | m | Fita microperfurada de papel, segundo EN 13963. |  | 1.6 |  | 0.03 | 0.05
mt27pfp010b |  | l | Primário à base de copolímeros acrílicos em suspensão aquosa, para favorecer a coesão de suportes pouco consistentes e a aderência de pinturas. |  | 0.125 |  | 3.3 | 0.41
mt27pir010a |  | l | Tinta plástica ecológica para interior à base de copolímeros acrílicos em dispersão aquosa, dióxido de titânio e pigmentos extendedores seleccionados, cor branco, acabamento mate, textura lisa, de grande resistência à humidade, permeável ao vapor de água, transpirável e resistente aos raios UV, para aplicar com trincha, rolo ou pistola. |  | 0.2 |  | 4.44 | 0.89
mo053 |  | h | Oficial de 1ª montador de pré-fabricados interiores. |  | 0.306 |  | 19.38 | 5.93
mo100 |  | h | Ajudante de montador de pré-fabricados interiores. |  | 0.109 |  | 18.4 | 2.01
mo038 |  | h | Oficial de 1ª pintor. |  | 0.164 |  | 18.85 | 3.09
mo076 |  | h | Ajudante de pintor. |  | 0.02 |  | 18.4 | 0.37
|  | % | Custos directos complementares |  | 2 |  | 38.8 | 0.78
Custo de manutenção decenal: 9,18€ nos primeiros 10 anos. | [6 empty] | Total: | 39.58
Referência e título da norma |  |  |  | Aplicabilidade(a) |  | Obrigatoriedade(b) |  |  | Sistema(c)
EN 14496:2005 |  |  |  | 192006 |  | 192007
Colas à base de g esso para painéis compostos e placas para isolamento térmico/acústico — Definições, requisitos e métodos de ensaio.
EN 13162:2012+A1:2015 |  |  |  | 1072020 |  | 1072020
Produtos de isolamento térmico para aplicação em edifícios — Produtos manufaturados de lã mineral (MW) — Especificação
EN 13963:2005 |  |  |  | 132006 |  | 132007
Materiais de vedação para placas de gesso — Definições, requisitos e métodos de ensaio
EN 13963:2005/A C:2006 |  |  |  | 112007 |  | 112007
(a) Data de entrada em aplicação da norma harmonizada e início do período de coexistência
(b) Data final do período de coexistência / entrada em vigor da marcação CE
(c) Sistema de avaliação e verificação da regularidade do desempenho