## Folha 1
ZFV010 | m² |  | Sistema Vêture de painéis pré-fabricados de isolamento térmico pelo exterior de fachada existente. Revestimento com painéis pré-fabricados de plaquetas cerâmicas de grés com isolamento incorporado.
Reabilitação energética de fachada, através de isolamento térmico pelo exterior, com sistema Veture, composto por: painéis pré-fabricados, de 1240x600x48 mm, de plaquetas cerâmicas de grés, de 245x50x18 mm, aparelho ao comprido, cor vermelho, com isolamento incorporado de poliestireno extrudido de 30 mm de espessura. COLOCAÇÃO: com buchas de poliamida e parafusos de aço zincado. ENCHIMENTO DE JUNTAS: com argamassa, tipo CG2. Inclusive, plaquetas individuais de união entre painéis pré-fabricados fixadas com adesivo e massa elastomérica monocomponente, para a vedação de juntas entre painéis. O preço não inclui a preparação da superfície suporte.
Unitário |  | Ud |  | Descrição |  | Rend. |  | Preço unitário | Importância
mt12ppg010ae |  | Ud |  | Painel pré-fabricado, de 1240x600x48 mm, de plaquetas cerâmicas de grés, de 245x50x18 mm, aparelho ao comprido, cor vermelho, com isolamento incorporado de poliestireno extrudido de 30 mm de espessura, resistência à compressão >= 300 kPa, resistência térmica 0,9 m²°C/W, condutibilidade térmica 0,034 W/(m°C), Euroclasse E de reacção ao fogo; segundo NP EN ISO 10545-11 e segundo EN 13164; com o preço incrementado em 20% relativamente a peças especiais: peças de esquina, peças de padieira e peças curvas, inclusive rosetas integradas e plaquetas individuais de união entre painéis pré-fabricados. |  | 1.42 |  | 59.15 | 83.99
mt12ppg100a |  | Ud |  | Bucha de poliamida e parafuso de aço zincado, de 8 mm de diâmetro e 100 mm de comprimento. |  | 7 |  | 0.29 | 2.03
mt12ppg001 |  | Ud |  | Cartucho de 300 cm³ de massa elastomérica monocomponente, à base de poliuretano e alcatrão. |  | 0.33 |  | 6.92 | 2.28
mt09mcp100h |  | kg |  | Cimento cola melhorado, C2 TE S2, segundo NP EN 12004, altamente deformável, com deslizamento reduzido e tempo de colocação ampliado, cor branca, de um só componente à base de cimento de alta resistência, inertes seleccionados, aditivos e resinas sintéticas, para a colocação em camada fina do todo o tipo de peças cerâmicas em paramentos verticais exteriores e pavimentos exteriores. |  | 0.8 |  | 1.17 | 0.94
mt09mcr100a |  | kg |  | Argamassa, tipo CG2, segundo EN 13888, para juntas de 5 a 30 mm, composto por cimentos de alta resistência, inertes seleccionados, pigmentos e aditivos específicos. |  | 8.5 |  | 1.09 | 9.27
mo052 |  | h |  | Oficial de 1ª montador de sistemas de fachadas pré-fabricadas. |  | 0.492 |  | 25.32 | 12.46
mo099 |  | h |  | Ajudante de montador de sistemas de fachadas pré-fabricadas. |  | 0.328 |  | 24.04 | 7.89
mo021 |  | h |  | Oficial de 1ª construção em trabalhos auxiliares de pedreiro. |  | 0.492 |  | 24.63 | 12.12
mo114 |  | h |  | Operário não qualificado construção em trabalhos auxiliares de pedreiro. |  | 0.328 |  | 23.29 | 7.64
|  | % |  | Custos directos complementares |  | 2 |  | 138.62 | 2.77
Custo de manutenção decenal: 9,33€ nos primeiros 10 anos. | [7 empty] | Total: | 141.39
Referência e título da norma |  |  |  |  | Aplicabilidade(a) |  | Obrigatoriedade(b) |  |  | Sistema(c)
EN 13164:2012+A1:2015 |  |  |  |  | 1072020 |  | 1072020 |  |  | 1/3/4
Produtos de isolamento térmico para aplicação em edifícios — Produtos manufaturados de espuma de poliestireno extrudido (XPS) — Especificação
EN 12004:2007+A1:2012 |  |  |  |  | 142013 |  | 172013 |  |  | 1/3/4
Colas para ladrilhos — Requisitos, avaliação da conformidade, classificação e designação
(a) Data de entrada em aplicação da norma harmonizada
(b) Data final do período de coexistência
(c) Sistema de avaliação e verificação da regularidade do desempenho