## Folha 1
ZHB020 | m² |  | Reabilitação energética de cobertura inclinada sobre espaço não habitável, com isolamento térmico pelo interior. Sistema "ISOVER".
Reabilitação energética de cobertura inclinada sobre espaço não habitável, com isolamento térmico pelo interior. Sistema "ISOVER" formado por: manta ligeira de lã de vidro, IBR Velo "ISOVER", revestida numa das suas faces com um véu de vidro que aumenta a sua resistência à tracção, de 60 mm de espessura, segundo EN 13162, resistência térmica 1,3 m²°C/W, condutibilidade térmica 0,044 W/(m°C). Inclusive fita adesiva para vedação de juntas.
Unitário |  | Ud |  | Descrição |  | Rend. |  | Preço unitário | Importância
mt16lvi010abb |  | m² |  | Manta ligeira de lã de vidro, IBR Velo "ISOVER", revestida numa das suas faces com um véu de vidro que aumenta a sua resistência à tracção, de 60 mm de espessura, segundo EN 13162, resistência térmica 1,3 m²°C/W, condutibilidade térmica 0,044 W/(m°C), Euroclasse A1 de reacção ao fogo segundo NP EN 13501-1. |  | 1.1 |  | 3.55 | 3.91
mt16aaa030 |  | m |  | Fita autocolante para vedação de juntas. |  | 1 |  | 0.3 | 0.3
mo054 |  | h |  | Oficial de 1ª montador de isolamentos. |  | 0.082 |  | 19.38 | 1.59
mo101 |  | h |  | Ajudante de montador de isolamentos. |  | 0.082 |  | 18.4 | 1.51
|  | % |  | Custos directos complementares |  | 2 |  | 7.31 | 0.15
Custo de manutenção decenal: 0,49€ nos primeiros 10 anos. | [7 empty] | Total: | 7.46
Referência e título da norma |  |  |  |  | Aplicabilidade(a) |  | Obrigatoriedade(b) |  |  | Sistema(c)
EN 13162:2012+A1:2015 |  |  |  |  | 1072020 |  | 1072020
Produtos de isolamento térmico para aplicação em edifícios — Produtos manufaturados de lã mineral (MW) — Especificação
(a) Data de entrada em aplicação da norma harmonizada e início do período de coexistência
(b) Data final do período de coexistência / entrada em vigor da marcação CE
(c) Sistema de avaliação e verificação da regularidade do desempenho